## Kosztorys uproszczony
Numer | Nr spec. | Opis | Jednostka | Ilość | Krotność
,Przebudowa drogi powiatowej Nr 1769R Kidałowice – Morawsko od km 0+012 do km około 1+514 wraz z infrastrukturą techniczną w m. Kidałowice”.
1 | D.01.03.06 | Przebudowa podziemnych sieci gazowych - D.01.03.06 (CPV 45231220-3)
1.1 | D.01.03.06 | Roboty pomiarowe przy liniowych robotach ziemnych, trasa dróg w terenie równinnym | km | 0.04 | 1
1.2 |  | Roboty ziemne wykonywane koparkami podsiębiernymi, z transportem urobku samochodami samowyładowczymi na odległość do 1·km, koparka 0,40 m3, kategoria gruntu III-IV | m3 | 40.8 | 1
1.3 |  | Nakłady uzupełniające do tablic za każdy dalszy rozpoczęty 1 km odległości transportu ponad 1 km samochodami samowyładowczymi, drogi o nawierzchni utwardzonej, kategoria gruntu I-IV, samochód 5-10·t, wraz z opłatą za składowanie | m3 | 40.8 | 9
1.4 | D.01.03.06 | Demontaż rurociągu stal, Fi·25-32·mm | m | 10 | 1
1.5 |  | Demontaż rurociągu stal, Fi·40-50·mm | m | 11 | 1
1.6 | D.01.03.06 | Demontaż rurociągu PE, Fi·40-50·mm | m | 12 | 1
1.7 | D.01.03.06 | Wywóz złomu i rur pe z terenu rozbiórki, samochodem skrzyniowym na odległość do 1·km, z załadunkiem i wyładunkiem ręcznym, samochód do 5·t | t | 0.04 | 1
1.8 | D.01.03.06 | Wywóz złomu i rur pe z terenu rozbiórki, samochodem skrzyniowym na odległość do 1·km, nakłądy uzupełniające za każdy dalszy rozpoczęty 1·km odległości ponad 1·km, samochód do 5·t | t | 0.04 | 9
1.9 | D.01.03.06 | Montaż rurociągów z rur polietylenowych PE100 RC SDR 11 dn 63x5,8, rury w zwojach, Dn·63 mm | m | 33 | 1
1.10 | D.01.03.06 | Rury ochronne (osłonowe), SDR 17 mm dn110x6,6 | m | 25 | 1
1.11 |  | Połączenia za pomocą kształtek elektrooporowych, Dn·63 mm (mufa) | złącze | 2 | 1
1.12 |  | Połączenia za pomocą kształtek elektrooporowych, Dn·63 mm (redukcja 63/40) | złącze | 2 | 1
1.13 |  | Połączenia za pomocą kształtek elektrooporowych, Dn·63 mm (redukcja 63/32) | złącze | 2 | 1
1.14 | D.01.03.06 | Spawanie ręczne gazowe stali węglowych i niskostopowych, spoiny badane radiologicznie,(Przejście PE/stal 63/50) | złącze | 2 | 1
1.15 | D.01.03.06 | Spawanie ręczne gazowe stali węglowych i niskostopowych, spoiny badane radiologicznie,(Przejście PE/stal 32/25) | złącze | 2 | 1
1.16 |  | Oznakowanie trasy gazociągu, na słupku stalowym | kpl | 3 | 1
1.17 | D.01.03.06 | Oznakowanie trasy gazociągu ułożonego w ziemi | m | 33 | 1
1.18 | D.01.03.06 | Próby szczelności gazociągów na ciśnienie do 0,6 MPa, Dn 50-100·mm | km | 0.04 | 1
1.19 |  | Podłoża i obsypki z kruszyw naturalnych dowiezionych, piasek, z dowozem i kosztami zakupu | m3 | 40.8 | 1