## Arkusz1
Załącznik nr 9 do SWZ - Formularz kosztorysu ofertowego dla lokalu przy ul. Wrocławskiej 83a/7+8
Lp. | STWiORB | Podstawa | Opis i wyliczenia | j.p | Przedmiar | Cena jedn [zł] | Wartość [zł] (FxG)
1 | Roboty budowlane w zakresie budynków - Roboty budowlane - lokal mieszkalny
1.1 | SST 1 | KNR 4-01 0354-07 | Wykucie z muru ościeżnic stalowych lub krat okiennych o powierzchni do 2 m2 - drzwi wewnętrzne i wejściowe | szt.
|  |  | 4 | szt. | 4 |  | 0
1.2 | SST 1 | KNR 4-01 0354-12 | Wykucie z muru podokienników | m
|  |  | 1,20*4 | m | 4.8 |  | 0
1.3 | SST 1 | KNR 4-01 0329-03 | Wykucie otworów w ścianach z cegieł o grubości ponad 1/2 ceg. na zaprawie wapiennej lub cementowo-wapiennej dla otworów drzwiowych i okiennych - pomiędzy przedpokojem a dużym pokojem | m3
|  |  | 0,90*2,05*0,25 | m3 | 0.46 |  | 0
1.4 | SST 1 | KNR 2-02 0126-05 | Otwory w ścianach murowanych - ułożenie nadproży prefabr. | m
|  |  | 1,20*2 | m | 2.4 |  | 0
1.5 | SST 1 | KNR 4-01 1011-02 | Rozbiórka pieców i trzonów licowanych kaflami + cokołu po piecu | m3
|  |  | (0,55*0,75*2,20)+(0,55*1,72*0,12) | m3 | 1.02 |  | 0
1.6 | SST 1 | KNR-W 4-01 0310-04 | Przemurowanie przewodów kominowych - zamurowanie otworów | szt.
|  |  | 2 | szt. | 2 |  | 0
1.7 | SST 1 | KNR 4-01 0427-05 kalk. własna | Rozebranie ścianek działowych z płyt gipsowo-kartonowych na szkielecie pojedynczym - okładzina pojedyncza. | m2
|  |  | 1,23*2,20 | m2 | 2.71 |  | 0
1.8 | SST 1 | KNR 4-01 0429-06 kalk. własna | Rozebranie elementów stropów drewnianych - okładzin sufitowych z płyt styropianowych | m2
|  |  | 2,12*0,70 | m2 | 1.48 |  | 0
1.9 | SST 1 | KNR 4-01 0819-15 | Rozebranie wykładziny ściennej z płytek | m2
|  |  | 2,12*0,70 | m2 | 1.48 |  | 0
1.10 | SST 1 | KNR 4-01 0811-07 | Rozebranie posadzki z płytek na zaprawie cementowej | m2
|  |  | 3,96*1,75 | m2 | 6.93 |  | 0
1.11 | SST 1 | KNR 4-01 0349-02 | Rozebranie ścian, filarów i kolumn z cegieł na zaprawie cementowo-wapiennej | m3
|  |  | 4,27*2,57*0,09 + 1,09*2,57*0,11 | m3 | 1.3 |  | 0
1.12 | SST 1 | KNR 4-01 0304-02 | Uzupełnienie ścian lub zamurowanie otworów w ścianach na zaprawie cementowo-wapiennej bloczkami z betonu komórkowego - drzwi wejściowe | m3
|  |  | (0,90*2,10)*0,34 | m3 | 0.64 |  | 0
1.13 | SST 1 | KNR 4-01 0701-02 | Odbicie tynków wewn.z zaprawy cementowo-wapiennej na ścianach | m2
|  |  | (4,80+4,56)*2*2,57 | m2 | 48.11
|  |  | (2,78+4,27)*2*2,57 | m2 | 36.24
|  |  | (1,65+2,95)*2*2,57 | m2 | 23.64
|  |  | (1,23+1,93)*2*2,57 | m2 | 16.24
|  |  |  | RAZEM | 124.23 |  | 0
1.14 | SST 1 | KNR 4-01 0701-08 | Odbicie tynków wewn.z zaprawy cementowo-wapiennej na stropach płaskich | m2
|  |  | 21,89+11,66+4,25+2,35 | m2 | 40.15 |  | 0
1.15 | SST 1 | KNR 4-01 0818-05 | Zerwanie posadzki z tworzyw sztucznych - przedpokój i kuchnia | m2
|  |  | 2,35+4,25 | m2 | 6.6 |  | 0
1.16 | SST 1 | KNR 4-01 0429-06 | Demontaż z podłóg płyty pilśniowej - pokój | m2
|  |  | 11.66 | m2 | 11.66 |  | 0
1.17 | SST 1 | KNR-W 4-01 0804-0700 | Zerwanie posadzki cementowej - kuchnia i przedpokój | m2
|  |  | 4,25+2,35 | m2 | 6.6 |  | 0
1.18 | SST 1 | KNR 4-01 0428-03 | Rozebranie podłóg białych na wpust | m2
|  |  | 11,66+21,89 +4,25+2,35 | m2 | 40.15 |  | 0
1.19 | SST 1 | KNR 4-01 0623-01 | Dwukrotne odgrzybianie ścian ceglanych o pow. do 5 m2 metodą opryskiwania | m2
|  |  | poz.1.13<124,23> | m2 | 124.23 |  | 0
1.20 | SST 1 | KNR-W 2-02 2003-03 | Ścianki działowe GR z płyt gipsowo-kartonowych na rusztach metalowych pojedynczych z pokryciem obustronnym jednowarstwowo 100-01 - pomiędzy kuchnią a łazienką i przedpokojem | m2
|  |  | 4,27*2,57+1,09*2,57 | m2 | 13.78 |  | 0
1.21 | SST 1 | KNR 4-01 0716-02 kalk. własna | Tynki wewn.zwykłe kat. III wykonyw.ręcznie na podłożu z cegły i pustaków na ścianach | m2
|  |  | (4,80+4,56)*2*2,57 | m2 | 48.11
|  |  | (2,63*2+4,27)*2,57 | m2 | 24.49
|  |  | (0,71+2,95+0,55)*2,57 | m2 | 10.82
|  |  | (2,08+1,23+0,99)*2,57 | m2 | 11.05
|  |  |  | RAZEM | 94.47 |  | 0
1.22 | SST 1 | KNR 2-02 2006-04 | Okładziny z płyt gips.-karton.(suche tynki gips.) pojedyńcze na stropach na rusztach | m2
|  |  | 40.15 | m2 | 40.15 |  | 0
1.23 | SST 1 | KNR 4-01 0333-11 | Przebicie otworów w ścianach z cegieł o grub. 2 ceg. na zaprawie cementowo-wapiennej kanały wentylacyjno-spalinowe + nawietrzak | szt.
|  |  | 2 | szt. | 2 |  | 0
1.24 | SST 1 | KNR 4-01 0411-0100 | Wymiana elementów podłóg z desek. Legary na podsypce | m
|  |  | 4,27*(4,80/0,84)*1,15 | m | 28.06 |  | 0
1.25 | SST 1 | KNR 4-01 0429-02 | Rozebranie elementów stropów drewnianych - zasypek - łzienka + kuchnia + przedpokój | m2
|  |  | 11,66+4,25+2,35 | m2 | 18.26 |  | 0
1.26 | SST 1 | KNR 4-01 0429-03 | Rozebranie elementów stropów drewnianych - ślepych pułapów | m2
|  |  | 18.26 | m2 | 18.26 |  | 0
1.27 | SST 1 | KNR 4-01 0409-01 z.sz. 2.2. 9908-01 kalk. własna | Wymiana ślepego pułapu bez wymiany łat z desek o grubości 25 mm - materiały z rozbiórki ( demontaż i ponowny montaż istniejących desek) | m2
|  |  | 18.26 | m2 | 18.26 |  | 0
1.28 | SST 1 | KNR 4-01 0610-02 kalk. własna | Oczyszczenie desek ślepego pułapu | m2
|  |  | 18.26 | m2 | 18.26 |  | 0
1.29 | SST 1 | KNR 4-01 0629-04 | Dwukrotna impregnacja grzybobójcza desek i płyt metodą opryskiwania ciągłego - ślepy pułap | m2
|  |  | 18,26*2 | m2 | 36.52 |  | 0
1.30 | SST 1 | KNR 4-01 0615-07 kalk. własna | Odgrzybianie stropów drewnianych o pow.odgrzyb.ponad 20 m2 metodą dwukrotnego opryskiwania | m2
|  |  | 47,18<47,18> | m2 | 47.18 |  | 0
1.31 | SST 1 | KNR 2-02 0609-03 | Izolacje cieplne i przeciwdzwiękowe z płyt styropianowych poziome na wierzchu konstr.na sucho - jedna warstwa - łazienka + kuchnia + przedpokój | m2
|  |  | 2,53+11,04+4,69 | m2 | 18.26 |  | 0
1.32 | SST 1 | KNR 2-02 0607-01 kalk. własna | Izolacje przeciwwilgoc.i przeciwwodne z folii polietylen.szerokiej poziome podposadzkowe - łazienka + kuchnia + przedpokój - UWAGA - zastosowano 50% robocizny do ułóżenia samej folii izolacyjnej | m2
|  |  | 2,53+11,04+4,69 | m2 | 18.26 |  | 0
1.33 | SST 1 | KNR 4-01 0820-03- lalkulacja własna kalk. własna | Przybicie do podłóg płyt wodoodpornych OSB -3 gr.25 mm | m2
|  |  | 40.15 | m2 | 40.15 |  | 0
1.34 | SST 1 | KNR 0-17 2609-06- kalkulacja własna | Przyklejenie jednej warstwy siatki na płycie OSB łazienka | m2
|  |  | 4.69 | m2 | 4.69 |  | 0
1.35 | SST 1 | NNRNKB 202 1132-01 | (z.VII) Warstwy wyrównawcze pod posadzki z zaprawy samopoziomującej o gr. 5 cm łazienka | m2
|  |  | poz.1.34<4,69> | m2 | 4.69 |  | 0
1.36 | SST 1 | KNR 0-29 0641-01-kalkulacja własna | Wysokoelastyczna izolacja powierzchni pionowych - folia w płynie - brodzik | m2
|  |  | 2,0*2,10 | m2 | 4.2 |  | 0
1.37 | SST 1 | KNR 0-29 0640-01 | Wysokoelastyczna izolacja powierzchni poziomych - folia w płynie - łazienka | m2
|  |  | poz.1.34<4,69> | m2 | 4.69 |  | 0
1.38 | SST 1 | KNR 0-12 1118-04 | Posadzki z płytek o wymiarach 30 x 30 cm, układanych metodą kombinowaną- łazienka | m2
|  |  | poz.1.34<4,69> | m2 | 4.69 |  | 0
1.39 | SST 1 | KNR 2-02 0829-01 | Licowanie ścian płytkami na klej - przygotowanie podłoża- łazienka + fartuch w kuchni | m2
|  |  | (2,95+1,89)*2*2,10-(0,80*2,00)+(3,14*0,80) | m2 | 21.24 |  | 0
1.40 | SST 1 | KNR 0-12 0829-04 | Licowanie ścian płytkami o wymiarach 30 x 30 cm - na klej- łazienka +fartuch w kuchni | m2
|  |  | poz.1.39<21,24> | m2 | 21.24 |  | 0
1.41 | SST 1 | KNR 4-01 0411-07 | Wymiana elementów podłóg z desek - listwy przyścienne | m
|  |  | (4,56+4,80+1,23+2,08+2,63+4,27)*2-6*0,80 | m | 34.34 |  | 0
1.42 | SST 1 | KNR 2-02 1111-08 | Lakierowanie posadzek i parkietów- płyty OSB - w pokoju, kuchni i przedpokoju | m2
|  |  | poz.1.33<40,15> | m2 | 40.15 |  | 0
1.43 | SST 1 | KNR 0-19 0930-09 kalkulacja własna | Wymiana okien skrzynkowych na okna rozwierane i uchylno- rozwierane z PCV o pow. do 2.0 m2 z nawiewnikami | m2
|  |  | (0,90*1,50)*3 + 0,80*1,35 | m2 | 5.13 |  | 0
1.44 | SST 1 | KNR 4-01 0708-02 | Wykon.tynków zwykłych wewn.kat.III z zaprawy cem.-wap. na ościeżach szer.do 25 cm - zewnętrzne | m
|  |  | (0,90+1,50*2)*3 | m | 11.7
|  |  | 1,35*2,00 | m | 2.7
|  |  | 0,90*3+0,80 | m | 3.5
|  |  |  | RAZEM | 17.9 |  | 0
1.45 | SST 1 | KNR 2-02 2601-08 | Montaż narożników ochronnych z tworzywa na siatce | m
|  |  | poz.1.44<17,9>*2 | m | 35.8 |  | 0
1.46 | SST 1 | KNR 4-01 0321-01 kalk. własna | Obsadzenie podokienników z tworzywa do 1.5 w ścianach z cegieł | szt.
|  |  | 4 | szt. | 4 |  | 0
1.47 | SST 1 | KNR 4-01 0354-12 | Skucie zaokienników okiennych zewnętrznych | m
|  |  | 1,0*4 | m | 4 |  | 0
1.48 | SST 1 | KNR 4-01 0312-01 | Uzupełnienie gładzi cementowej na rolkach z cegieł o szerokości 1 ceg. poziomych - zaokienników | m
|  |  | 1,0*4 | m | 4 |  | 0
1.49 | SST 1 | KNR-W 4-01 0316-05 kalk. własna | Wyłożenie spadków zaokiennych płytkami ceramicznymi | m
|  |  | 3.3 | m | 3.3 |  | 0
1.50 | SST 1 | KNR 2-02 1016-01 | Ościeżnice drzwiowe stalowe dwukrotnie malowane na budowie FD1 dla drzwi wewnątrzlokalowych wbudowane w trakcie wznoszenia ścian | szt.
|  |  | 3 | szt. | 3 |  | 0
1.51 | SST 1 | KNR 2-02 1017-01 | Skrzydła drzwiowe płytowe wewnętrzne jednodzielne pełne o pow. do 1.6 m2 fabrycznie wykończone-pokój+ kuchnia ( 2 szt ) | m2
|  |  | (0,80*2,0)*2 | m2 | 3.2 |  | 0
1.52 | SST 1 | KNR 2-02 1017-02 | Skrzydła drzwiowe płytowe wewnętrzne jednodzielne pełne o pow. ponad 1.6 m2 fabrycznie wykończone-łazienka | m2
|  |  | 0,80*2,0 | m2 | 1.6 |  | 0
1.53 | SST 1 | KNR 4-01 0920-24 | Założenie na nowym miejscu zamków wpuszczanych zwykłych | szt.
|  |  | 2 | szt. | 2 |  | 0
1.54 | SST 1 | KNR 4-01 0920-25 | Założenie na nowym miejscu zamków wpuszczanych łazienkowych | szt.
|  |  | 1 | szt. | 1 |  | 0
1.55 | SST 1 | KNR 4-01 0920-20 | Założenie na nowym miejscu klamek z szyldami | szt.
|  |  | 3 | szt. | 3 |  | 0
1.56 | SST 1 | KNR 4-01 0320-02-kalkulacja własna | Zamontowanie drzwi antywłamaniowych z ościeżnicą, kompletnych (ościeżnica, zamki,klamki, wizjer) otwieranych do wewnątrz lokalu z atestem | m2
|  |  | 1.8 | m2 | 1.8 |  | 0
1.57 | SST 1 | KNR-W 2-02 2011-02 | Tynki (gładzie) jednowarstwowe wewnętrzne grubości 3 mm z gipsu szpachlowego wykonywane ręcznie na ścianach na podłożu z tynku | m2
|  |  | poz.1.13<124,23> - poz.1.39<21,24> | m2 | 102.99 |  | 0
1.58 | SST 1 | KNR-W 2-02 2011-04 | Tynki (gładzie) jednowarstwowe wewnętrzne grubości 3 mm z gipsu szpachlowego wykonywane ręcznie na stropach na podłożu z tynku | m2
|  |  | poz.1.14<40,15> | m2 | 40.15 |  | 0
1.59 | SST 1 | NNRNKB 202 1134-01 | (z.VII) Gruntowanie podłoży preparatami "CERESIT CT 17" i "ATLAS UNI GRUNT" - powierzchnie poziome dwukrotnie | m2
|  |  | poz.1.14<40,15> | m2 | 40.15 |  | 0
1.60 | SST 1 | NNRNKB 202 1134-02 | (z.VII) Gruntowanie podłoży preparatami "CERESIT CT 17" i "ATLAS UNI GRUNT" - powierzchnie pionowe dwukrotnie | m2
|  |  | poz.1.57<102,99> | m2 | 102.99 |  | 0
1.61 | SST 1 | KNR-W 2-02 1510-01 | Dwukrotne malowanie farbami emulsyjnymi powierzchni wewnętrznych - tynków gładkich bez gruntowania | m2
|  |  | poz.1.57<102,99> | m2 | 102.99
|  |  | poz.1.58<40,15> | m2 | 40.15
|  |  |  | RAZEM | 143.14 |  | 0
1.62 | SST 1 | KNR 4-01 0411-08 kalk. własna | Wymiana elementów podłóg z desek - progi - listwy metalowe progowe | szt.
|  |  | 3 | szt. | 3 |  | 0
1.63 | SST 4 | KNR 4-04 0701-1000 - kalkulacja własna | Demontaż przewodów wodociągowych z rur z tworzyw sztucznych o średnicy 125-160 mm - wentylacja z pokoju mieszkania nr 7 | m
|  |  | 6.35 | m | 6.35 |  | 0
1.64 | SST 4 | KNR 2-25 0509-0900 - kalkulacja własna | Zabezpieczenie komina wentylacyjnego na strychu przy użyciu materiałów z PCV ( trójnik 1110*110 i 2 korki) | m
|  |  | 6,35*3,14*0,20 | m | 3.99 |  | 0
1.65 | SST 4 | KNR-W 2-17 0122-02 kalk. własna | Przewody wentylacyjne z blachy stalowej, kołowe, typ S (Spiro) o śr. 150 mm - udzial kształtek do 35 % - kuchnia z trójnikiem , skraplaczem i drzwiczkami | m2
|  |  | 3,25*(3,14*0,16) | m2 | 1.63 |  | 0
1.66 | SST 4 | KNR 2-02 2004-02-kalkulacja własna | Obud.kominów płytami OSB.na rusztach metal.pojedyń.jednowarstw.100-01 -obudowa komina wentylacyjnego | m2
|  |  | 3,25*(0,25*2+0,25) | m2 | 2.44 |  | 0
1.67 | SST 4 | KNR 2-02 0613-03 | Izolacje cieplne i przeciwdzwiękowe z wełny mineralnej poziome z płyt układanych na sucho - jedna warstwa gr. 10 cm Krotność = 2 | m2
|  |  | 3,25*3,14*0,25 | m2 | 2.55 |  | 0
1.68 | SST 4 | KNR 2-02 2601-05 | Dodatkowa warstwa siatki | m2
|  |  | poz.1.67<2,55> | m2 | 2.55 |  | 0
1.69 | SST 4 | KNR 0-17 0927-03- kalkulacja własna | Wyprawa elewacyjna cienkowarstwowa z tynku mineralnego strukturalnego CERESIT CT 36 grubości 3-5 mm z gotowej suchej mieszanki wyk. ręcznie na uprzednio przygotowanym podłożu na ścianach płaskich i powierzchniach poziomych | m2
|  |  | poz.1.68<2,55> | m2 | 2.55 |  | 0
1.70 | SST 4 | kalkulacja własna | Praca podnośnika | m-g
|  |  | 18 | m-g | 18 |  | 0
1.71 | SST 4 | KNR 4-01 0322-02 kalk. własna | Obsadzenie kratek wentylacyjnych w ścianach z cegieł | szt.
|  |  | 2 | szt. | 2 |  | 0
1.72 |  | KNR-W 2-17 0156-03 | Nawietrzaki podokienne typ A o wielkości (grub.muru w cegłach) do 2.5 | szt.
|  |  | 1 | szt. | 1 |  | 0
1.73 | SST 1 | KNR 4-01 1301-07- kalkulacja włąsna | Wymiana skrzynki listowej typu "Euro" | szt.
|  |  | 1 | szt. | 1 |  | 0
1.74 | SST 4 |  | Odbiór kominiarski przewodów - wentylacyjno - spalinowych | kpl.
|  |  | 1 | kpl. | 1 |  | 0
1.75 | SST 4 |  | Wykonanie Świadectwa Charakterystyki Energetycznej - po zakończeniu robót w lokalu | kpl.
|  |  | 1 | kpl. | 1 |  | 0
1.76 | SST 1 | KNR 4-01 0108-09 | Wywiezienie gruzu spryzmowanego samochodami skrzyniowymi na odl.do 1 km | m3
|  |  | 1,6<1,6> | m3 | 1.6
|  |  | poz.1.5<0,11> | m3 | 1.02
|  |  | (15,192<15,192>+poz.1.9<1,48>+poz.1.10<6,93>)*0,02 | m3 | 0.47
|  |  | (poz.1.13<124,23>+poz.1.14<40,15>)*0,02 | m3 | 3.29
|  |  | (poz.1.15<40,15>+poz.1.16<11,66>)*0,015 | m3 | 0.27
|  |  | poz.1.18<33,55>*0,035 | m3 | 1.41
|  |  | poz.2.1<0,91> | m3 | 0.91
|  |  | 6,6<6,6>*0,06 | m3 | 0.4
|  |  |  | RAZEM | 9.37 |  | 0
1.77 | SST 1 | KNR 4-01 0108-10 | Wywiezienie gruzu spryzmowanego samochodami skrzyniowymi - za każdy nast. 1 km krotność 7 | m3
|  |  | poz.1.76<10,3> | m3 | 9.37 |  | 0
1.78 | SST 1 | cennik wysypiska | Opłata za składowanie gruzu na wysypisku | t
|  |  | poz.1.76<10,3>*1,6 | t | 14.99 |  | 0
1.79 | SST 1 | KNR-W 4-01 0711-0300 | Uzupełnienie tynków kat.III z zaprawy cem.-wap.(wap.gasz.) na ścianach pł.słupach prostokąt.podłożach z cegły,pustaków ceram.gazo.-pianobet.pow.otynk.do 5 m2 - ściana od strony kl.schodowej | m2
|  |  | 3,50*2,60 | m2 | 9.1 |  | 0
1.80 | SST 1 | KNR-W 4-01 1204-0200 | Dwukrotne malowanie farbami emulsyjnymi starych tynków wewnętrznych ścian | m2
|  |  | 3,50*2,60 | m2 | 9.1 |  | 0
Roboty budowlane w zakresie budynków - Roboty budowlane - lokal mieszkalny | [6 empty] | 0
2 | Roboty budowlane w zakresie budynków - Komórka piwniczna
2.1 | SST 1 | KNR-W 4-01 0106-05 | Uusunięcie z piwnicy gabarytów | m3
|  |  | 2,35*2,57*0,15 | m3 | 0.91 |  | 0
2.2 | SST 1 | KNR 4-01 0701-05 | Odbicie tynków wewn.z zaprawy cementowo-wapiennej na ścianach,filarach,pilastrach o pow.odbicia ponad 5 m2 | m2
|  |  | (2,35+2,57)*2*2,02 | m2 | 19.88 |  | 0
2.3 | SST 1 | KNR 4-01 0701-08 | Odbicie tynków wewn.z zaprawy cementowo-wapiennej na stropach płaskich,belkach,biegach i spocznikach schodów. o pow.odbicia do 5 m2 | m2
|  |  | 5.56 | m2 | 5.56 |  | 0
2.4 | SST 1 | KNR 4-01 0354-03 | Wykucie z muru ościeżnic drewnianych o powierzchni do 1 m2 | szt.
|  |  | 1 | szt. | 1 |  | 0
2.5 | SST 1 | KNR 0-19 1023-01 | Montaż okienka piwnicznego z PCV z obróbką obsadzenia | m2
|  |  | 0,8*0,5 | m2 | 0.4 |  | 0
2.6 | SST 1 | KNR 4-01 0708-03 | Wykonanie tynków zwykłych zewnętrznych kat. III z zaprawy cementowo-wapiennej na ościeżach szerokości do 40 cm | m
|  |  | 0,80+0,80+0,50 | m | 2.1 |  | 0
2.7 | SST 1 | KNR 4-01 0715-11 | Tynki wewn.zwykłe kat. II wykonyw.ręcznie na podł.z cegły i pustaków bet.,siatek,płyt wiór.-cem.w piwnicach i na strychach (ściany i stropy) /7,91 + 25,66 / | m2
|  |  | poz.2.2<19,88>+poz.2.3<5,56> | m2 | 25.44 |  | 0
2.8 | SST 1 | KNR 2-02 1015-09 | Drzwi piwniczne deskowe dwukrotnie malowane na budowie | m2
|  |  | 1.6 | m2 | 1.6 |  | 0
2.9 | SST 1 | KNR-W 4-01 0324-01 | Obsadzenie wsporników lub haków zawiasowych w ścianach z cegieł | szt.
|  |  | 2 | szt. | 2 |  | 0
2.10 | SST 1 | KNR-W 4-01 0921-12 | Założenie na nowym miejscu zasuw czołowych | szt.
|  |  | 1 | szt. | 1 |  | 0
2.11 | SST 1 | KNR-W 4-01 0921-12 | Założenie na nowym miejscu zamknięcia wrzeciądz+kłódka | szt.
|  |  | 1 | szt. | 1 |  | 0
2.12 | SST 1 | KNR 2-02 1501-06 | Dwukrotne malowanie zwykłe farbą wapienną tynków wewnętrznych na sufitach | m2
|  |  | 5.56 | m2 | 5.56 |  | 0
2.13 | SST 1 | KNR 2-02 1501-07 | Dwukrotne malowanie zwykłe farbą wapienną tynków wewnętrznych na ścianach | m2
|  |  | 19.88 | m2 | 19.88 |  | 0
2.14 | SST 5 | KNR 5-08 0209-02 | Przewod wtynkowy łączny przekrój żył do 7.5mm2 (podłoże nie-beton.) układany w tynku- oświetlenia - YDYp 3*1,5 mm2 | m
|  |  | 6.5 | m | 6.5 |  | 0
2.15 | SST 5 | KNR-W 5-08 0302-02 | Montaż na gotowym podłożu puszek p.t. bakelitowych o śr.do 80mm; il. wylotów 3, przekrój przewodu 2.5 mm2-szczelnych | szt.
|  |  | 1 | szt. | 1 |  | 0
2.16 | SST 5 | KNR-W 5-08 0504-07 | Montaż na gotowym podłożu opraw oświetleniowych żarowych bryzgo-, strugo-odpornych, porcelanowych przykręcanych, końcowych | szt
|  |  | 1 | szt | 1 |  | 0
2.17 | SST 5 | KNR-W 5-08 0307-02 | Montaż na gotowym podłożu łączników instalacyjnych podtynkowych jednobiegunowych, przycisków w puszce instalacyjnej - bryzgoszczeelny | szt.
|  |  | 1 | szt. | 1 |  | 0
2.18 | SST 1 | KNR 4-01 0108-09 | Wywiezienie gruzu spryzmowanego samochodami skrzyniowymi na odl.do 1 km | m3
|  |  | 0,91<0,91>+19,88<119,88>*0,02+5,56<5,56>*0,02 | m3 | 1.42 |  | 0
2.19 | SST 1 | KNR 4-01 0108-10 | Wywiezienie gruzu spryzmowanego samochodami skrzyniowymi - za każdy nast. 1 km krotność 7 | m3
|  |  | poz.2.18<2,17> | m3 | 1.42 |  | 0
2.20 | SST 1 | cennik wysypiska | Opłata za składowanie gruzu na wysypisku | t
|  |  | poz.2.18<1,42>*1,6 | t | 2.27 |  | 0
Ogółem roboty budowlane w zakresie budynków - Komórka piwniczna | [6 empty] | 0
Roboty instalacyjne wodno-kanalizacyjne i sanitarne
3 | Roboty instalacyjne wodne i kanalizacyjne
3.1.1 | SST 2 | KNR-W 4-02 0120-01 | Demontaż rurociągu stalowego ocynkownego o śr. 15-20 mm | m
|  |  | 15.8 | m | 15.8 |  | 0
3.1.2 | SST 2 | KNR-W 4-02 0229-08 | Demontaż rurociągu z PVC o śr. 75-110 mm na ścianach budynku | m
|  |  | 10.4 | m | 10.4 |  | 0
3.1.3 | SST 2 | KNR-W 4-02 0144-06 | Demontaż wodomierza skrzydełkowego o śr. 15-20 mm | szt.
|  |  | 1 | szt. | 1 |  | 0
3.1.4 | SST 2 | KNR-W 4-02 0235-04 | Demontaż urządzeń sanitarnych bez korkowania podejść dopływowych i odpływowych - zlewozmywak blaszany, ze stali nierdzewnej lub z tworzyw sztucznych | kpl.
|  |  | 1 | kpl. | 1 |  | 0
3.1.5 | SST 1 | KNR 4-01 0336-01 | Wykucie bruzd poziomych 1/4x1/2 ceg. w ścianach z cegieł na zaprawie cementowo-wapiennej | m
|  |  | 15.8 | m | 15.8 |  | 0
3.1.6 | SST 2 | S 215 0300-01 | Rurociągi z rur polipropylenowych o śr.zewn. 20 mm na ścianach w budynkach mieszkalnych z.w. + c.w. | m
|  |  | 26.7 | m | 26.7 |  | 0
3.1.7 | SST 2 | S 215 0500-01 | Dodatki za podejścia dopływowe do zaworów wypływowych,baterii,hydrantów itp. o śr.zewn.rury 20 mm | szt.
|  |  | 6 | szt. | 6 |  | 0
3.1.8 | SST 2 | S 215 0500-06 | Dodatki za podejścia dopływowe do płuczek ustępowych o śr.zewn.rury 20 mm | szt.
|  |  | 1 | szt. | 1 |  | 0
3.1.9 | SST 2 | KNR-W 2-15 0123-0101 | Dodatki za wykonanie obustronnych podejść do wodomierzy skrzydełkowych,w rurociągach z rur polipropylenowych,o średnicy nominalnej 15 mm | kpl.
|  |  | 1 | kpl. | 1 |  | 0
3.1.10 | SST 2 | KNR 2-15 0112-01 | Zawory przelotowe i zwrotne sieci wodociągowych o śr.nom. 15 mm - pod baterię stojącą umywalki i zlewozmywaka | szt.
|  |  | 4 | szt. | 4 |  | 0
3.1.11 | SST 2 | KNR 2-15 0112-01 | Zawory przelotowe i zwrotne sieci wodociągowych o śr.nom. 15 mm | szt.
|  |  | 2 | szt. | 2 |  | 0
3.1.12 | SST 2 | KNR 2-15 0112-0101 | Zawory zwrotne o średnicy nominalnej 15 mm - antyskażeniowy | szt.
|  |  | 1 | szt. | 1 |  | 0
3.1.13 | SST 2 | KNR-W 2-15 0140-06 | Wodomierze skrzydełkowe mieszkaniowe o śr. nominalnej 15 mm | kpl.
|  |  | 1 | kpl. | 1 |  | 0
3.1.14 | SST 2 | KNR-W 2-15 0135-01 | Zawory czerpalne o śr. nominalnej 15 mm - do pralki | szt.
|  |  | 1 | szt. | 1 |  | 0
3.1.15 | SST 2 | KNR-W 2-15 0207-0300 | Rurociąg z PVC kanalizacyjny o średnicy 110 mm o połączeniach wciskowych,na ścianach w budynkach mieszkalnych | m
|  |  | 2 | m | 2 |  | 0
3.1.16 | SST 2 | KNR-W 2-15 0203-02 | Rurociągi z PVC kanalizacyjne o śr. 75 mm w gotowych wykopach, wewnątrz budynków o połączeniach wciskowych | m
|  |  | 5,00+4,10 | m | 9.1 |  | 0
3.1.17 | SST 2 | KNR-W 2-15 0211-02 | Dodatki za wykonanie podejść odpływowych z PVC o śr. 75 mm o połączeniach wciskowych | szt
|  |  | 4 | szt | 4 |  | 0
3.1.18 | SST 2 | KNR 2-15 0208-05 kalk. własna | Dodatek za wykonanie podejść odpływowych z rur i kształtek z nieplastyfikowanego PCW o śr. 110 mm - złącze giętkie | szt.
|  |  | 1 | szt. | 1 |  | 0
3.1.19 | SST 2 | KNR-W 2-15 0229-05 | Zlewozmywaki żeliwne, z blachy lub z tworzywa sztucznego na szafce | szt.
|  |  | 1 | szt. | 1 |  | 0
3.1.20 | SST 2 | KNR-W 2-15 0218-03 | Syfony podwójne z tworzywa sztucznego o śr. 50 mm | szt.
|  |  | 1 | szt. | 1 |  | 0
3.1.21 | SST 2 | KNR-W 2-02 1030-01- kalk. własna | Szafki kuchenne zlewozmywakowe | m2
|  |  | 1 | m2 | 1 |  | 0
3.1.222 | SST 2 | KNR 2-15 0223-02- kalk. własna | Montaż brodzików natryskowych z tworzywa sztucznego + kabina | kpl.
|  |  | 1 | kpl. | 1 |  | 0
3.1.23 | SST 2 | KNR 2-15 0115-04 | Baterie natryskowa ścienna o śr.nom. 15 mm | szt.
|  |  | 1 | szt. | 1 |  | 0
3.1.24 | SST 2 | KNR 2-15 0221-02 | Montaż umywalek pojedyńczych porcelanowych z syfonem gruszkowym | szt.
|  |  | 1 | szt. | 1 |  | 0
3.1.25 | SST 2 | KNR 2-15 0224-03 | Montaż ustepów pojedynczych z płuczkami z tworzyw sztucznych lub porcelany 'kompakt' | kpl.
|  |  | 1 | kpl. | 1 |  | 0
3.1.26 | SST 2 | KNR 2-15 0115-02 | Baterie umywalkowe stojace o śr.nom. 15 mm | szt.
|  |  | 1 | szt. | 1 |  | 0
3.1.27 | SST 2 | KNR 2-15 0115-02 | Baterie zmywakowe stojace o śr.nom. 15 mm | szt.
|  |  | 1 | szt. | 1 |  | 0
3.1.28 | SST 1 | KNR 4-01 0324-01 | Zamurowanie bruzd poziomych o przekroju 1/4x1/4 ceg.w ścianach z cegieł 'na pełno' | m
|  |  | poz.3.1.5<15,8> | m | 15.8 |  | 0
3.1.29 | SST 2 | KNR 0-34 0101-01 | Izolacja rurociągów śr.12-22 mm otulinami Thermaflex FRZ - jednowarstwowymi gr.6 mm (C) | m
|  |  | poz.3.1.6<26,7> | m | 26.7 |  | 0
3.1.30 | SST 2 | KNR-W 2-15 0127-01 | Próba szczelności instalacji wodociągowych z rur z tworzyw sztucznych w budynkach mieszkalnych (rurociąg o śr. do 63 mm) | m
|  |  | poz.3.1.29<26,7> | m | 26.7 |  | 0
Ogółem roboty instalacyjne wodne i kanalizacyjne | [6 empty] | 0
3.2 | Roboty instalacyjne gazowe
3.2.1 | SST 1 | KNR 4-01 0333-10 | Przebicie otworów w ścianach z cegieł o grub. 1 1/2 ceg. na zaprawie cementowo-wapiennej | szt.
|  |  | 1 | szt. | 1 |  | 0
3.2.2 | SST 3 | KNR INSTAL 0201-05 | Rurociągi gazowe miedziane lutowane o śr.zew. 22 mm (grub.ścianek 1.0 mm) na ścianach w budynkach mieszkalnych (lutowanie twarde) | m
|  |  | 8.95 | m | 8.95 |  | 0
3.2.3 | SST 3 | KNR INSTAL 0201-04 | Rurociągi gazowe miedziane lutowane o śr.zew. 18 mm (grub.ścianek 1.0 mm) na ścianach w budynkach mieszkalnych (lutowanie twarde) | m
|  |  | 2.45 | m | 2.45 |  | 0
3.2.4 | SST 3 | KNR INSTAL 0204-01 | Podejście obustronne do gazomierza na ścianie - rura miedziana o śr.zew. 22 mm | kpl.
|  |  | 1 | kpl. | 1 |  | 0
3.2.5 | SST 3 | KNR INSTAL 0203-02 | Podejście do kuchni gazowej - rura miedziana o śr.zew. 18 mm | szt.
|  |  | 1 | szt. | 1 |  | 0
3.2.6 | SST 3 | KNR INSTAL 0203-05 | Podejście do kotła gazowego CO/CWU o mocy ponad 10 do 18 kW - rura miedziana o śr.zew. 22 mm- | szt.
|  |  | 1 | szt. | 1 |  | 0
3.2.7 | SST 3 | KNR INSTAL 0206-03 | Zawór lub kurek gazowy o śr.nom. 20 mm | szt.
|  |  | 1 | szt. | 1 |  | 0
3.2.8 | SST 3 | KNR INSTAL 0206-02 | Zawór lub kurek gazowy o śr.nom. 15 mm | szt.
|  |  | 1 | szt. | 1 |  | 0
3.2.9 | SST 3 | KNR INSTAL 0206-03 | Montaż filtra gazowego o śr.nom. 20 mm | szt.
|  |  | 1 | szt. | 1 |  | 0
3.2.10 | SST 3 | KNR-W 2-15 0314-09 | Kuchnia gazowa o połączeniu złączem elastycznym z piekarnikiem elektrycznym | szt.
|  |  | 1 | szt. | 1 |  | 0
3.2.11 | SST 3 | KNR-W 2-15 0307-01 | Próba instalacji gazowej na ciśnienie dla wykonawcy i dostawcy gazu za gazomierzem w budynkach mieszkalnych | szt
|  |  | 1 | szt | 1 |  | 0
Ogółem roboty instalacyjne gazowe | [6 empty] | 0
3.3 | Instalowanie centralnego ogrzewania
3.3.1 | SST 1 | KNR 4-01 0333-10 | Przebicie otworów w ścianach z cegieł o grub. 1 1/2 ceg. na zaprawie cementowo-wapiennej | szt.
|  |  | 3 | szt. | 3 |  | 0
3.3.2 | SST 6 | KNR-W 2-15 0405-04 | Rurociągi w instalacjach c.o. miedziane o śr. zewnętrznej 18 mm o połączeniach lutowanych na ścianach w budynkach | m
|  |  | 4.6 | m | 4.6 |  | 0
3.3.3 | SST 6 | KNR-W 2-15 0405-05 | Rurociągi w instalacjach c.o. miedziane o śr. zewnętrznej 22 mm o połączeniach lutowanych na ścianach w budynkach | m
|  |  | 52.4 | m | 52.4 |  | 0
3.3.4 | SST 6 | KNR-W 2-15 0429-04 | Rury przyłączne miedziane o śr. zewn. 15 mm do grzejników | kpl.
|  |  | 5 | kpl. | 5 |  | 0
3.3.5 | SST 6 | KNR-I 0-34 0101-0100 | Izolacja rurociągów otulinami Thermaflex FRZ - jednowarstwowymi, grubość izolacji 6 mm, średnica zewnętrzna rurociągów 18 mm | m
|  |  | 4.6 | m | 4.6 |  | 0
3.3.6 | SST 6 | KNR-I 0-34 0101-0100 | Izolacja rurociągów otulinami Thermaflex FRZ - jednowarstwowymi, grubość izolacji 6 mm, średnica zewnętrzna rurociągów 22 mm | m
|  |  | 52.4 | m | 52.4 |  | 0
3.3.7 | SST 3 | KNR-W 2-15 0315-01 | Kocioł gazowy co/cw z zamkniętą komorą spalania | kpl.
|  |  | 1 | kpl. | 1 |  | 0
3.3.8 | SST 6 | KNR-W 2-15 0418-07 | Grzejniki stalowe dwupłytowe o wys. 600-900 mm i dług. do 1600 mm | szt.
|  |  | 5 | szt. | 5 |  | 0
3.3.9 | SST 6 | KNR-W 2-15 0411-01 | Zawory przelotowe i zwrotne o połączeniach gwintowanych o śr. nominalnej 10-15 mm | szt.
|  |  | 3 | szt. | 3 |  | 0
3.3.10 | SST 6 | KNR-W 2-15 0411-01 | Zawory kulowe o połączeniach gwintowanych o śr. nominalnej 10 -15 mm | szt.
|  |  | 2 | szt. | 2 |  | 0
3.3.11 | SST 6 | KNR-W 2-15 0412-02 | Zawory grzejnikowe o śr. nominalnej 15 mm z głowicami termostatycznymi | szt.
|  |  | 5 | szt. | 5 |  | 0
3.3.12 | SST 6 | KNR-W 2-15 0128-01 | Płukanie instalacji c.o. w budynkach mieszkalnych | m
|  |  | poz.3.3.2<4,6>+poz.3.3.3<52,4> | m | 57 |  | 0
3.3.13 | SST 6 | KNR-W 2-15 0406-02 | Próby szczelności instalacji c.o. z rur stalowych i miedzianych w budynkach niemieszkalnych | m
|  |  | poz.3.3.12<57> | m | 57 |  | 0
3.3.14 | SST 6 | KNR-W 2-15 0436-01 | Próby z dokonaniem regulacji instalacji centralnego ogrzewania (na gorąco) | szt
|  |  | 6 | szt | 6 |  | 0
3.3.15 | SST 3 | KNR 2-17 0113-01- kalk. własna | Przewód spalinowo-powietrzny 80/125 mm z rur kwasoodpornych wraz z trójnikiem , skraplaczem i drzwiczkami | m2
|  |  | 9,806*(0,25*3,14) | m2 | 7.7 |  | 0
Ogółem instalowanie centralnego ogrzewania | [6 empty] | 0
3.4 | Roboty instalacyjne elektryczne
3.4.1 | SST 1 | KNR 4-01 0333-09 | Przebicie otworów w ścianach z cegieł o grub. 1 ceg. na zaprawie cementowo-wapiennej | szt.
|  |  | 7 | szt. | 7 |  | 0
3.4.2 | SST 5 | KNR 4-03 1116-03 | Demontaż przewodów wtynkowych z podłoża ceglanego lub betonowego | m
|  |  | 45 | m | 45 |  | 0
3.4.3 | SST 5 | KNR 4-03 1120-01 | Demontaż puszek z tworzyw sztucznych i metalowych okrągłych 2 - wylotowych uszczelnionych z odłączeniem przewodów o przekroju do 2.5 mm2 | szt.
|  |  | 5 | szt. | 5 |  | 0
3.4.4 | SST 5 | KNR 4-03 1121-01 | Demontaż gniazd bezpiecznikowych tablicowych 1 biegunowych z tablicy izolacyjnej dla prądu do 25 A | szt.
|  |  | 3 | szt. | 3 |  | 0
3.4.5 | SST 5 | KNR 4-03 1124-01 | Demontaż łączników instalacyjnych podtynkowych o natężeniu prądu do 10 A - 1 wylot (wyłącznik lub przełącznik 1 biegunowy) | szt.
|  |  | 5 | szt. | 5 |  | 0
3.4.6 | SST 5 | KNR 4-03 1133-02 | Demontaż opraw żarowych blaszanych z kloszem cylindrycznym zawieszanych | szt.
|  |  | 5 | szt. | 5 |  | 0
3.4.7 | SST 5 | KNR 4-03 1122-01 | Demontaż gniazd wtyczkowych podtynkowych o natężeniu prądu do 63 A - ilość biegunów 2 | szt.
|  |  | 9 | szt. | 9 |  | 0
3.4.8 | SST 1 | KNR 4-03 1001-01 | Mechaniczne wykucie bruzd dla przewodow wtynkowych w cegle- ściany | m
|  |  | 94 | m | 94 |  | 0
3.4.9 | SST 1 | KNR 4-03 1001-02 | Mechaniczne wykucie bruzd dla przewodow wtynkowych na suficie | m
|  |  | 19 | m | 19 |  | 0
3.4.10 | SST 1 | KNR 5-08 0802-03 | Mechaniczne wykonanie ślepych otworów w cegle objęt.do 0.1dm3 | szt.
|  |  | 20 | szt. | 20 |  | 0
3.4.11 | SST 5 | KNR 5-08 0301-02 | Przygotowanie podłoża pod mocowanie osprzętu przez przykręcenie do kołków plast.w podłożu z cegły | szt.
|  |  | 1 | szt. | 1 |  | 0
3.4.12 | SST 5 | KNR 5-08 0402-01 kalk. własna | Mocowanie na gotowym.podłożu aparatów o masie do 2.5 kg bez częściowego rozebrania i podłączenia (il. otworów mocujących do 2)- tablica elektryczna | szt.
|  |  | 1 | szt. | 1 |  | 0
3.4.13 | SST 5 | KNR 5-08 0813-02 | Podłączenie przewodów kabelkowych w powłoce polwinitowej pod zaciski lub bolce (przekrój żył do 4 mm2) | szt.
|  |  | 38 | szt. | 38 |  | 0
3.4.14 | SST 5 | KNR 5-08 0209-02 | Przewod wtynkowy łączny przekrój żył do 7.5mm2 (podłoże nie- beton.) układany w tynku- oświetlenia - YDYp 3*1,5 mm2 | m
|  |  | 33 | m | 33 |  | 0
3.4.15 | SST 5 | KNR 5-08 0209-01 | Przewod wtynkowy łączny przekrój żył do 7.5mm2 (podłoże betonowe) układany w tynku- gniazda YDYp 3*2,5 mm2 | m
|  |  | 109 | m | 109 |  | 0
3.4.16 | SST 5 | KNR 5-08 0209-02 | Przewód wtynkowy łączny przekrój żył do 7.5 mm2 (podłoże nie- betonowe) układany w tynku YDYp 4*1,5 mm2 | m
|  |  | 16 | m | 16 |  | 0
3.4.17 | SST 5 | KNR 5-08 0302-01 | Montaż na gotowym podłożu puszek bakelitowych o śr.do 60mm | szt.
|  |  | 20 | szt. | 20 |  | 0
3.4.18 | SST 5 | KNR 4-03 1012-02 | Zaprawianie bruzd o szer. do 50 mm | m
|  |  | poz.3.4.8<94>+poz.3.4.9<19> | m | 113 |  | 0
3.4.19 | SST 5 | KNR-W 5-08 0407-01 | Montaż osprzętu modułowego w rozdzielnicach - wyłącznik nadprądowy 1-bieg. | szt
|  |  | 7 | szt | 7 |  | 0
3.4.20 | SST 5 | KNR-W 5-08 0407-03 | Montaż osprzętu modułowego w rozdzielnicach - rozłącznik lub wyłącznik przeciwporażeniowy 1 (2) - bieg. | szt
|  |  | 1 | szt | 1 |  | 0
3.4.21 | SST 5 | KNR-W 5-08 0307-01kalk. własna | Montaż na gotowym podłożu dzwonka | szt.
|  |  | 1 | szt. | 1 |  | 0
3.4.22 | SST 5 | KNR-W 5-08 0307-06 | Montaż na gotowym podłożu łączników instalacyjnych podtynkowych świecznikowych do przygotowanego podłoża- przycisk dzwonka | szt.
|  |  | 1 | szt. | 1 |  | 0
3.4.23 | SST 5 | KNR 5-08 0307-02 | Montaż na gotowym podłożu łączników instalacyjnych podtynkowych jednobiegunowych, przycisków w puszce instalacyjnej z podłączeniem ( 2 -bieg. , schodowych) | szt.
|  |  | 5 | szt. | 5 |  | 0
3.4.24 | SST 5 | KNR 5-08 0309-02 | Montaż do gotowego podłoża gniazd wtyczkowych podtynkowych 2-bieg. w puszkach z podłączeniem - gniazda podwójne | szt.
|  |  | 7 | szt. | 7 |  | 0
3.4.25 | SST 5 | KNR 5-08 0309-06 | Montaż do gotowego podłoża gniazd wtyczkowych bryzgoszczelnych 2-bieg.z uziemieniem przykręcanych 16A/2.5mm2 z podłączeniem | szt.
|  |  | 8 | szt. | 8 |  | 0
3.4.26 | SST 5 | KNR 5-08 0504-02 | Montaż z podłączeniem na gotowym podłożu opraw oświetleniowych - plafoniery | szt.
|  |  | 5 | szt. | 5 |  | 0
3.4.27 | SST 5 | KNR 4-03 1205-05 | Pierwszy pomiar skutecznosci zerowania | szt
|  |  | 1 | szt | 1 |  | 0
3.4.28 | SST 5 | KNR 4-03 1205-06 | Następny pomiar skutecznosci zerowania | szt
|  |  | 15 | szt | 15 |  | 0
3.4.29 | SST 5 | KNR 4-03 1201-01 | Sprawdzenie stanu izolacji induktorem | szt
|  |  | 10 | szt | 10 |  | 0
3.4.30 | SST 5 | KNR 4-03 1202-02 | Sprawdzenie i pomiar kompletnego 2,3-fazowego obwodu elektrycznego niskiego napięcia | szt
|  |  | 2 | szt | 2 |  | 0
3.4.31 | SST 5 | kalkulacja własna | Wykonanie skróconej dokumentacji dla Zakładu Energetycznego | szt
|  |  | 1 | szt | 1 |  | 0
3.4.32 | SST 5 | KNR-W 5-08 0407-0300 | Montaż osprzętu modułowego w rozdzielnicach. Rozłącznik 1 (2) - biegunowy FR 302/40 | szt.
|  |  | 1 | szt. | 1 |  | 0
3.4.33 | SST 5 | KNR-W 5-08 0407-0300 | Montaż osprzętu modułowego w rozdzielnicach. Rozłącznik 1 (2) - biegunowy - przepięć klasy "C" | szt.
|  |  | 1 | szt. | 1 |  | 0
3.4.34 | SST 5 | KNR 5-08 0210-0100 | Przewody kabelkowe w izolacji polwinitowej układane p.t.w gotowych bruzdach bez zaprawienia bruzd.Łączny przekrój żył do 6Cu,12Al mm2,podłoże różne od betonu - LYżo 1*6 | m
|  |  | 10 | m | 10 |  | 0
Ogółem roboty instalacyjne elektryczne | [6 empty] | 0
RAZEM | [6 empty] | 0
słownie złotych netto: .................................................................................................................................
…………….………….…., ................................................ ………………………………………… Miejscowość, data podpis osoby upoważnionej do reprezentowania Wykonawcy