## Arkusz1
Załącznik nr 1a do Formularza ofertowego
Parametry techniczne
Samochód ciężarowy typu śmieciarka dwukomorowa do odbioru odpadów segregowanych
Pojazd fabrycznie nowy, skompletowany w 2024 r.
Gwarancja na kompletny pojazd nie mniejsza niż 24 miesiące.
| Zamawiający | Wykonawca
Podwozie fabrycznie nowe z napędem 6x2 | podwozie z napędem 6x2
Dopuszczalna masa całkowita | 26 ton
Silnik:
Zasilany CNG o mocy nie mniejsza niż 340 KM, min 1500 Nm | nie mniej niż 340 KM, min 1500 Nm
Pojemność nie mniejszej niż 8,5l, nie większej niż jak 9,5l., | 8,5 l - 9,5 l.
Silnik spełniający normy emisji spalin euro 6 | euro 6
Rodzaj paliwa CNG | CNG
Zbiorniki na CNG o pojemności min. 800 litrów | min. 800 litrów
Dwa złącza tankowania CNG NGV1 (standardowe) + NGV2 (szybkie) | NGV1 (standardowe) + NGV2 (szybkie)
Skrzynia biegów:
Skrzynia biegów zautomatyzowana bez pedału sprzęgła | T
Skrzynia ze sprzęgłem wzmocnionym dla śmieciarek | T
Zawieszenie:
Nośność osi przedniej nie mniejsza niż 8 000 kg | nie mniejsza niż 8 000 kg
Nośność osi trzeciej nie mniejsza niż 8 000 kg | nie mniejsza niż 8 000 kg
Nośność osi tylnej napędowej nie mniejsza niż 12 000 kg | nie mniejsza niż 12 000 kg
Zawieszenie pojazdu mechaniczne dla osi przedniej oraz pneumatyczne dla osi tylnej min 6 poduszek powietrznych. | T
Zderzak przedni plastikowy z metalowymi narożnikami, lakierowany | T
Tłumik spalin płasko między osiami z wydechem skierowanym w bok | T
Przygotowanie elektroniki do zabudowy śmieciarki z tylnym załadunkiem (EN-1501), drugi ogranicznik prędkości 30km/h + blokada cofania | T
Układ hamulcowy:
Układ hamulcowy wyposażony w system ABS i ASR lub równoważne | ABS i ASR
Hamulce tarczowe | T
Blokada mechanizmu różnicowego | T
System wspomagania ruszania pod górę lub system hamulca przystankowego | T
Funkcja uwolnienia pojazdu w grząskim terenie przez rozkołysanie | T
Kabina:
Kabina dzienna trzyosobowa, | 3 os.
w kolorze białym, | kolo biały
wyposażona w klimatyzację, | T
osłona przeciwsłoneczna zewnętrzna | T
Fotel kierowcy Komfortowy, pneumatyczny z wbudowanym pasem bezpieczeństwa | T
Ogrzewane siedzisko i oparcie | T
Fotel pasażera regulowany | T
Trzeci fotel z 3 punktowym pasem bezpieczeństwa | T
Dywaniki gumowe | T
Elektryczne podnoszenie szyb drzwi kierowcy | T
Lusterka wsteczne pojazdu podgrzewane i elektrycznie sterowane | T
Dodatkowe lusterko pokazujące przestrzeń bezpośrednio przed pojazdem | T
Radioodtwarzacz analogowy lub cyfrowy z wejściem USB oraz AUX | USB oraz AUX
Zestaw głośnomówiący z Bluetooth | T
Antena CB i CB Radio | T
Wskaźnik obciążenia osi na zawieszeniu pneumatycznym na wyświetlaczu deski rozdzielczej | T
Światła:
Reflektory halogenowe z światłami mijania LED do jazdy dziennej z doświetlaniem zakrętów, wyposażone w kratki przeciwuderzeniowe | T
Boczne światła obrysowe | T
Opony:
Opony o rozmiarze o rozmiarze 315/80 R22,5’’ | 315/80 R22,5’’
Zasilanie:
Akumulatory min. 170 Ah | min. 170 Ah
alternator min. 90 A | min. 90 A
Dodatkowe wyposażenie:
Apteczka | T
Gaśnica | T
Komplet kluczy podręcznych | T
Trójkąt ostrzegawczy | T
Narzędzia do obsługi | T
Podnośnik hydrauliczny | T
Dwa kliny | T
Pojazd oznakowany zgodnie z załącznikiem nr 1 do rozporządzenia Ministra Środowiska z dnia 7 października 2016 r. w sprawie szczegółowych wymagań dla transportu odpadów. Sposób mocowania oznakowania nie może spowodować utraty gwarancji na powłokę lakierniczą pojazdu | T
Cyfrowy tachograf z odbiornikiem GNSS (system globalnej nawigacji satelitarnej) i dedykowanym modułem komunikacji krótkiego zasięgu (DSRC), zgodny z aneksem IC dyrektywy UE dot. Tachografów | T
Zabudowa:
Fabrycznie nowa zabudowa – rok produkcji 2024 | 2024 rok
Boki skrzyni ładownej o kształcie owalnym | T
Zabudowa dwukomorowa o pojemności ogólnej 21 m3 (trzy osie) | 21 m3
Skrzynia ładowna wyposażona w dwie niezależne komory | T
Załadunek każdej komory osobno – niezależna praca urządzeń załadowczych | T
Komora mniejsza (prawa strona) 30% | 30%
Komora większa (lewa strona) 70%, | 70%
Niezależne urządzenia załadowcze w części szerszej pojemniki od 60 do 1100 litrów | od 60 do 1100 litrów
Niezależne urządzenia załadowczew komorze mniejszej od 60 do 360 litrów | od 60 do 360 litrów
Urządzenie załadowcze przystosowane do pojemników okrągłych, metalowych | T
Urządzenie załadowcze w części szerszej wyposażone w dodatkowe łapy do unoszenia pojemników czaszowych oraz metalowych 1100 litrów | 1100 litrów
Pojemność wanien zasypowych odpowiednio lewa nie mniejsza niż 1,75m3 oraz prawa nie mniejsza niż 0,75m3 | T
Udźwig urządzeń zasypowych odpowiednia dla strony lewej minimum 600kg, a dla prawej minimum 450kg | T
Boki skrzyń ładunkowych wykonane z blach o grubości nie mniejszej niż 4mm, wykonane z jednolitych arkuszy, wykonane z blachy minimum ST52, | T
Podłogi skrzyń ładunkowych w kształcie płaskim ze zbiornikiem do odprowadzania odcieków | T
Podłogi skrzyń ładunkowych wykonane z blachy trudnościeralnej typu HARDOX 450 o grubości nie mniejszej niż 6mm | T
Rama pośrednia wykonana ze stali o grubości nie mniejszej niż 6mm w całości, | T
System montażu zabudowy śmieciarki skręcany za pomocą połączeń elastycznych w celu zapobiegania pękaniu ram | T
Króciec odpływowy w wannach załadowczych z zaworem kulowym | T
Dna wanien załadowczych wykonane z blachy trudnościeralnej typu HARDOX 450 o grubości nie mniejszej niż 8mm | T
Boki wanny załadowczej wykonane z blachy trudnościeralnej typu HARDOX 450 o grubości nie mniejszej niż 4 mm | T
Boki odwłoka powyżej wanny załadowczej wykonane z blachy ST52 o grubości nie mniejszej niż 4 mm | T
Mechanizm zgniatania liniowo - płytowy (szufladowy | T
Siłowniki otwierania odwłoków umieszczone na górze zabudowy, | T
W pełni szczelne połączenia odwłoków ze skrzynią ładunkową | T
Sterowanie mechanizmem załadowczym prasy w cyklu automatycznym ciągłym oraz automatycznym pojedynczym | T
Sterowanie płytą wypychającą (wysuwanie i wsuwanie) z kabiny kierowcy | T
Niezależna praca dwóch części śmieciarki | T
Układ uwalniania zakleszczonych przedmiotów, | T
Minimum dwa wyłączniki bezpieczeństwa (stop awaryjny) umieszczone po obu stronach zabudowy (odwłoka) oraz jeden wyłącznik bezpieczeństwa w kabinie kierowcy | T
Kolor zabudowy biały | kolor biały
Zabudowa dwukrotnie gruntowana i lakierowana | T
Stopień zagęszczania odpadów 5:1 w każdej z komór, | T
Pulpit sterowniczy lub zaawansowany terminal dotykowy zamontowany w kabinie kierowcy do obsługi zabudowy umożliwiający m.in. wybór rodzaju zbieranych odpadów , otwieranie i opróżnianie nadwozia, informację o zajętości stopni ładowaczy oraz monitor z kamerą do obserwacji pola pracy wrzutnika | T
Niezależny system pracy prasami zagęszczającymi | T
Automatyczna regulacja obrotów silnika podwozia | T
Drzwi inspekcyjne na boku zabudowy prawa i lewa strona | T
Kamera z monitorem w kabinie kierowcy | T
Pulpity sterownicze umieszczone z prawej oraz lewej strony zabudowy | T
Zabudowa dwukrotnie gruntowana i lakierowana na kolor biały RAL 9010 | kolor biały
Dwie platformy techniczne ( stopnie ) wraz z czujnikami spełniające nowe przepisy związane z zastosowaniem ograniczeń jazdy na stopniach zgodnie z normą EN PN 1501-1 | T
Zabudowa wykonana zgodnie z obecnie obowiązującymi normami w tym EN 1501-1:2021-08, | T
Zabudowa posiada deklarację zgodności CE | T
Oświetlenie:
Oświetlenie drogowe zgodnie z obecnie obowiązującymi przepisami ruchu drogowego, | T
Światło alarmowe „kogut" z przodu i tyłu zabudowy | T
Dodatkowe oświetlenie za kabiną kierowcy doświetlające obszar pracy z boków pojazdu, | T
Dodatkowe wyposażenie:
Uchwyt na miotłę oraz łopatę na przedniej ścianie zabudowy , (prawa strona), | T
Dokumenty niezbędne do rejestracji na terenie Polski | T
Instrukcję obsługi i eksploatacji w języku polskim | T
Książka serwisowo - gwarancyjna | T