## Arkusz1
TOM III SWZ_OPZ
SZCZEGÓŁOWY OPIS PRZEDMIOTU ZAMÓWIENIA
l.p. | Nazwa podzespołu | Liczba sztuk | Wymagania techniczne
1 | Silnik synchroniczny | 4 | Zintegrowany hamulec zatrzymujący
Enkoder wartości absolutnej wieloobrotowy z licznikiem obrotów
Moc znamionowa w zakresie 0,37 kW do 1 kW
Prędkość obrotowa znamionowa w zakresie od 2000 RPM do 6500 RPM
Moment obrotowy w zakresie 1,6 Nm do 2,5 Nm
Złącze interfejsu silnika kompatybilne z układem sterowania i zasilania
Stopień ochrony elektrycznej minimum IP64
Jednostki napędowe zorientowane kierunkowo góra/dół, lewy/prawy
2 | Przekładnia główna z adapterem montażowy ze sprzęgłem dwukierunkowym | 4 | Typ przekładni: walcowo- ślimakowa (samohamowna)
Tuleja wyjściowa z rowkiem wpustowym φ30
Przekładnia uszczelniona o wydłużonej żywotności
Smarowanie olejowe olejem przekładniowym syntetycznym
Rodzaj montażu: łapowy
Minimalny moment obrotowy na wyjściu motoreduktora 183 Nm lub więcej
Przełożenie przekładni w zakresie od 179 do 200
Prędkość obrotowa wyjściowa z reduktora w zakresie od 14 RPM do 40 RPM
Zintegrowany zawór odpowietrzający zbiornik olejowy
Zawór spustowy prosty lub kątowy (kompatybilny z adapterem montażowym)
Prosty lub kątowy (kompatybilny z adapterem montażowym)
Kontrola poziomu oleju: wziernik w zbiorniku
Kontrola temperatury oleju: czujnik PT100 lub równoważny
Element łączący sprzęgła wykonany z poliuretanu
Powłoka ochronna lakiernicza antykorozyjna
Instrukcje język angielski lub polski
3 | Sterownik technologiczny | 1 | Jednostka centralna technologiczna
Rozmiar pamięci: 1 - przeznaczonej dla oprogramowania nie mniejszej niż 1,5 MB, 2 - przeznaczonej dla danych nie mniejszej niż 5 MB,
Interfejsy PROFINET i ETHERNET (RJ45), PROFIBUS, Przetwarzanie operacji bitowych 10 ns
Kompatybilna karta pamięci jeśli wymagana.
Zasilacz i szyny montażowe
4 | Panel sterowniczy | 1 | Panel zarządzania
dotykowy o przekątna minimum 7’, 16 milionów kolorów lub więcej, wbudowana pamięć minimum 12 MB, kompatybilny z sterownikiem technologicznym, programowalny, konfigurowalny za pomocą TIA portal WINCC V11 lub wyższego
5 | Jednostka sterująca |  | Jednostka sterująca silnikiem synchronicznego
Interfejs PROFINET, kompatybilna karta pamięci z wymaganymi sterownikami i licencjami, podstawowy panel sterujący minimum dwu liniowy z klawiszami fizycznymi i ustawiania parametrów pracy
6 | Moduł zasilający wraz z bazowym zasilaczem | 4 | Moduł bazowy zasilacza o parametrach: 380-480[V] 3AC 47‑63[HZ]
Zasilacz o parametrach elektrycznych : 380-480[V] 3AC +10/-10% 47-63[HZ], zintegrowany filtr klasy A, moc maksymalna przeciążenia: 0.75KW AT 200% 3S, 150% 57S, 100% 240 S, moc minimalnego przeciążenia: 1.1KW AT 150% 3S, 110% 57S, 100% 240 S, poziom zabezpieczenia IP20 lub wyższy
7 | Przewody zasilające i sygnałowe |  | Kompatybilne z pozostałymi komponentami przewody zasilające i sygnałowe przygotowane do montażu o długościach wynikających z odrębnej dokumentacji
8 | Oprogramowanie |  | Programowanie PLC kompatybilne z systemem Win10 lub nowszym, zgodne z podzespołami wyszczególnionymi w pkt. od 1 do 5.
Oprogramowanie do konfigurowania panelu sterowniczego WINCC