## Przedmiar nr 1
P R Z E D M I A R R O B Ó T NR 1
Rozbudowa sieci wodociągowej i kanalizacji ciśnieniowej na osiedlu Barwnym w Podaninie gm. Chodzież
Nr pozycji przedmiaru | Nr ST | Kod pozycji przedmiarowej | Opis Robót | Jed. miary | Obmiar | Cena jedn. [PLN] | Wartość [PLN]
1 | 2 | 3 | 4 | 5 | 6 | 7 | 8
1. |  | 1. | RACHUNEK NR 1 - Pozycje ogólne
2 | ST-00 | 1.1. | Ubezpieczenia ( jeśli wykonawca nie posiada aktualnego ) | ryczałt | 1 |  | 0
3 | ST-00, ST-01 | 1.2 | Obsługa geodezyjna | ryczałt | 1 |  | 0
4 | ST-00 | 1.3 | Zaplecze Budowy z urządzeniem, utrzymaniem i likwidacją wraz z zabezpieczeniem terenu budowy i oznakowaniem robót | ryczałt | 1 |  | 0
5 | ST-00 | 1.4 | Koszt wykonania dokumentacji powykonawczej i odbiorowej | ryczałt | 1 |  | 0
6 | ST-00 | 1.5 | Opłaty za zajęcie pasa drogowego | ryczałt | 1 |  | 0
Suma dla Rachunku nr 1 | [6 empty] | 0
Rachunek nr 2 BUDOWA SIECI KANALIZACJI SANITARNEJ
Nr pozycji przedmiaru | Nr ST | Kod pozycji przedmiarowej | Opis Robót | Jed. miary | Obmiar | Cena jedn. [PLN] | Wartość [PLN]
1 | 2 | 3 | 4 | 5 | 6 | 7 | 8
|  | 2 | RACHUNEK NR 2 - Roboty montażowe - kanalizacja sanitarna tłoczna
|  | 2.1 | Rurociąg tłoczny
7 | ST-02.00 ST-03.01 ST-05.04 | 2.1.1 | Rurociąg tłoczny z PE100-RC , SDR 17o średnicy zewnętrznej 50 mm wykonany w technologii przewiertu sterowanego na odcinku od T6 - T o rzędnych (96,90/95,40) | m | 110 |  | 0
8 | ST-02.00 ST-03.01 ST-05.04 | 2.1.2 | Rurociąg tłoczny z PE100-RC , SDR 17o średnicy zewnętrznej 40 mm - przyłącza, wraz z wraz z niezbędnymi robotami ziemnymi, montażem, osprzętem, próbami oraz oznakowaniem. | m | 35 |  | 0
9 | ST-02.00 ST-03.03 ST-05.04 | 2.1.3 | Montaż trójników siodłowych PE 50/40 zgrzewanych wraz z wraz z niezbędnymi robotami ziemnymi, montażem, osprzętem, próbami oraz oznakowaniem. | kpl. | 8 |  | 0
10 | ST-02.00 ST-03.03 ST-03.01 ST-05.04 | 2.1.4 | Montaż zasuwki odcinającej ze złączem ISO PE 40 dla rurociągów tłocznych z przydomowych przepompowni ścieków z obudową i skrzynką uliczną wraz z niezbędnymi robotami ziemnymi, montażem, osprzętem, próbami oraz oznakowaniem | kpl. | 2 |  | 0
11 | ST-02.00, ST-03.01, ST-03.03 ST-05.04 | 2.1.5 | Montaż zasuw klinowych ze złączem ISO do ścieków PE 50 z obudową i skrzynką uliczną wraz z niezbędnymi robotami ziemnymi, montażem, osprzętem, próbami oraz oznakowaniem | szt. | 1 |  | 0
|  | 2.2 | Przepompownie przydomowe
Przepompownia ścieków PDŚ1
12 | ST-02.00 ST-03.02 ST-05.04 | 2.2.1 | Przepompownia przydomowa Ø 800 mm h=2,4m PEHD PŚD1 (231/33)- Roboty budowlane wraz z robotami ziemnymi wraz z wyposażeniem i montażem armatury pompami robotami elektrycznymi i zagospodarowaniem terenu,próbami, szkoleniem obsługi | kpl. | 1 |  | 0
13 | ST-02.00 ST-03.03 ST-03.01 ST-05.04 | 2.2.2 | Rurociąg tłoczny z PE100-RC , SDR 17 o średnicy zewnętrznej 40 mm od PŚD1 do rurociągu głównego. | mb | 15 |  | 0
14 | ST-02.00 ST- 3.01, ST-03.03, ST-05.04 | 2.2.3 | Podłączenie przydomowej przepompowni (szafki) do zasilania elektrycznego działki. Ułożenie kabla zasilającego YKYżo 5*2,5 mm2 w rurze ochronnej w osłonie AROTA KR-75.. | m | 15 |  | 0
Przepompownia ścieków PDŚ2
15 | ST-02.00 ST-03.02 ST-05.04 | 2.2.4 | Przepompownia przydomowa Ø 800 mm h=2,4m PEHD PŚD2 (237/9)- Roboty budowlane wraz z robotami ziemnymi wraz z wyposażeniem i montażem armatury pompami robotami elektrycznymi i zagospodarowaniem terenu,próbami, szkoleniem obsługi | kpl. | 1 |  | 0
16 | ST-02.00 ST-03.03 ST-03.01 ST-05.04 | 2.2.5 | Rurociąg tłoczny z PE100-RC , SDR 17 o średnicy zewnętrznej 40 mm od PŚD2 do rurociągu głównego. | mb | 15 |  | 0
17 | ST-02.00 ST- 3.01, ST-03.03, ST-05.04 | 2.2.6 | Podłączenie przydomowej przepompowni (szafki) do zasilania elektrycznego działki. Ułożenie kabla zasilającego YKYżo 5*2,5 mm2 w rurze ochronnej w osłonie AROTA KR-75.. | m | 15 |  | 0
Suma dla Rachunku nr 2 | [6 empty] | 0
RACHUNEK NR 3 - Sieć wodociągowa
18 | ST-02.00, ST-04.00 ST-05.04 | 3.1.1 | Rurociąg z polietylenu PE-RC 100, SDR 17 o średnicy zewnętrznej 110 mm wykonany metodą przewiertu sterowanego z niezbędnymi robotami ziemnymi, montażem, osprzętem, próbami oraz oznakowaniem rurociągu | mb | 129 |  | 0
19 | ST-02.00, ST-04.00 ST-05.04 | 3.1.2 | Montaż zasuw klinowych kołnierzowych DN 100 mm z obudową i skrzynką uliczną wraz z niezbędnymi robotami ziemnymi, montażem, osprzętem, próbami oraz oznakowaniem | szt. | 1 |  | 0
20 | ST-02.00, ST-04.00 ST-05.04 | 3.1.3 | Montaż trójnika siodłowego PE z obejmą dolną do przyłącza wodociągowego 110/32 mm z z niezbędnymi robotami ziemnymi, montażem, osprzętem, próbami | szt. | 2 |  | 0
21 | ST-02.00, ST-04.00 ST-05.04 | 3.1.4 | Montaż wezła hydrantowego Hpn4 (Ø80) z niezbędnymi robotami ziemnymi, montażem, osprzętem, próbami oraz oznakowaniem itp. | szt. | 1 |  | 0
Suma dla Rachunku nr 3 | [6 empty] | 0
Z E S T A W I E N I E K O S Z T Ó W
|  | Lp. | Opis | Wartość [PLN]
|  | 1 | 2 | 3
|  | 1 | RACHUNEK NR 1 - Pozycje ogólne | 0
|  | 2 | RACHUNEK NR 2 - Roboty montażowe - kanalizacja sanitarna tłoczna | 0
|  | 3 | RACHUNEK NR 3 - Sieć wodociągowa | 0
|  |  | R A Z E M (1) wartość netto | 0
|  |  | Należny podatek VAT | 0
|  |  | Cena Ofertowa z VAT | 0
podpis uprawomocnionego przedstawiciela(li)
Wykonawcy