## Kosztorys uproszczony
Numer | Nr spec. | Opis | Jednostka | Ilość | Cena jedn. | Wartość
Przebudowa drogi powiatowej nr 1770 R Kidałowice - Rokietnica od km 2+522,19 do km 4+963.00 i od km 6+820,00 do km 11+190.00.
1 | D-04.00.00 | Roboty przygotowawcze
1.1 | D-01.01.01 | Roboty pomiarowe przy liniowych robotach ziemnych, trasa dróg w terenie pagórkowatym wraz z inwentaryzacją powykonawczą i przyjętą do zasobów PODiG w Jarosławiu | km | 7.089
1.2 | D-01.02.02 | Usunięcie warstwy ziemi urodzajnej (humusu) za pomocą koparek , grubość warstwy do 20·cm ze składowaniem z częściowym wbudowaniem w nasyp poza obrzeżem i częściowym odwozem na koszt Wykonawcy | m3 | 3482
1.3 | D-01.02.02 | Analogia Usunięcie warstwy ziemi urodzajnej (humusu) za pomocą koparek, grubość warstwy do 20·cm z wbudowaniem na miejscu | m3 | 1212
1.4 | D-01.02.01 | Mechaniczne ścinanie drzew z karczowaniem pni, średnice drzew 26-35·cm | szt | 3
1.5 | D-01.02.01 | Mechaniczne ścinanie drzew z karczowaniem pni, średnice drzew 36-45·cm | szt | 4
1.6 | D-01.02.01 | Podcięcie gałęzi drzew wrastających w skranie drogi | mb | 200
2 |  | Roboty rozbiórkowe
2.1 | D 01.02.04 | Rozebranie przepustów rurowych, rury betonowe lub PVC Fi·40·cm wraz z robotami ziemnymi z odwozem na koszt Wykonawcy | m | 189
2.2 | D 01.02.04 | Rozebranie istn kanalizacji deszczowej Fi·40·cm | m | 1692
2.3 | D 01.02.04 | Rozebranie istn kanalizacji deszczowej Fi·50·cm | m | 31
2.4 | D 01.02.04 | Rozebranie przepustów rurowych, rury betonowe lub PVC Fi·30-50·cm wraz z robotami ziemnymi z odwozem na koszt Wykonawcy | m | 224
2.5 | D 01.02.04 | Rozebranie przepustów rurowych, rury betonowe lub PVC Fi·60-80·cm wraz z robotami ziemnymi z odwozem na koszt Wykonawcy przepusty pod drogą | m | 85
2.6 | D 01.02.04 | Rozebranie przepustów skrzyniowych pod zjazdami indywidualnymi wymiar od 40x60 do 60x80cm wraz z robotami ziemnymi, odwozem i utylizacją na koszt wykonawcy. | m | 86
2.7 | D 01.02.04 | Rozbiórka konstrukcji betonowych murki czołowe przepustów , grubość konstrukcji do 20·cm z odwozem na koszt Wykonawcy | m3 | 62.8
2.8 | D 01.02.04 | Rozebranie podbudowy, betonowej mechanicznie, grubość 12·cm z odwozem na koszt Wykonawcy | m2 | 809
2.9 | D 01.02.04 | Rozebranie nawierzchni, masy mineralno-bitumiczne grubość 4·cm, mechanicznie z odwozem na koszt Wykonawcy | m2 | 1235.4
2.10 | D 01.02.04 | Rozebranie podbudowy, z kruszywa kamiennego mechanicznie, grubość podbudowy 15·cm z odwozem na koszt Wykonawcy | m2 | 2758
2.11 | D 01.02.04 | Rozebranie nawierzchni z kostki betonowej na podsypce cementowo-piaskowej, ręcznie z ułożeniem w palety oraz odwózką w miejsce wskazane przez inwestora do 10 km | m2 | 4196
2.12 | D 01.02.04 | Rozebranie krawężników betonowych, krawężniki betonowe na ławie betonowej i podsypce piaskowej wraz z odwozem i utylizacją | m | 2487
2.13 | D 01.02.04 | Obrzeża chodnikowego 8x20·cm na ławie bet z oporem i cementowo piaskowej - rozebranie wraz z odwozem i utylizacją | m | 2650
2.14 | D 01.02.04 | Rozebranie nawierzchni z kostki brukowej ręcznie uzupełnienie podsypką cementowo piaskową ponowne ułożenie redulacja wysokościowa | m2 | 25
2.15 | D 05.03.11 | Mechaniczne frezowanie nawierzchni asfaltowej na zimno z odwiezieniem ścinki na plac składowania na odległość do 20 km, głębokość frezowania do 4 cm | m2 | 29396.3
2.16 | D 01.02.04 | Mechaniczne cięcie szczelin, w nawierzchni z mas mineralno-bitumicznych, głębokość cięcia 8 cm | m | 497
2.17 | D 01.02.04 | Rozbiórka i utylizacja istn studni rewizyjnych fi od 1000 do1500mm. | szt | 51
2.18 | D 01.02.04 | Rozbiórka i utylizacja istn wpustów ulicznych | szt | 52
3 |  | Roboty ziemne
3.1 | D 02.03.01 | Roboty ziemne wykonywane koparkami podsiębiernymi, przewozem na terenie budowy kategoria gruntu I-III | m3 | 476.12
3.2 | D 02.01.01 | Wykopy oraz przekopy wykonywane koparkami podsiębiernymi, na miejscu z przerzutem w nasyp, kategoria gruntu I-III wraz z zagęszczeniem | m3 | 1372.36
3.3 | D 02.01.01 | Roboty ziemne wykonywane koparkami podsiębiernymi, wraz z transportem i utylizacja na koszt wykonawcy kategoria gruntu I-III | m3 | 3814.92
3.4 | D 02.03.01 | Roboty ziemne wykonywane koparkami podsiębiernymi, z transportem urobku samochodami samowyładowczymi na odległość do 10·km, (korytowanie) | m3 | 1483.3
4 |  | Chodnik, zjazdy, regulacja szerokości jezdni - podbudowa i nawierzchnia
4.1 | D 04.01.01 | Profilowanie i zagęszczanie podłoża pod warstwy konstrukcyjne nawierzchni, wykonywane mechanicznie, kategoria gruntu II-VI, walec statyczny | m2 | 14790.5
4.2 | D 04.05.03 | Podbudowy z gruntu stabilizowanego, cementem z dowocu C-1,5/2 warstwa po zagęszczeniu 20 cm. | m2 | 149
4.3 | D 04.06.01C | Podbudowy betonowe C12/15, warstwa po zagęszczeniu 20·cm | m2 | 149
4.4 | D 04.05.03 | W-wa mrozoochronna z gruntu stabilizowanego cementem Rm-1,5 MPa stabilizacja z dowozu gr. 10 cm. | m2 | 7314.5
4.5 | D 04.05.03 | W-wa mrozoochronna z gruntu stabilizowanego cementem gr. 15 cm Rm-2,5 MPa stabilizacja z dowozu. | m2 | 4147
4.6 | D 04.05.03 | W-wa mrozoochronna z gruntu stabilizowanego cementem gr. 25 cm Rm-2,5 MPa stabilizacja z dowozu. | m2 | 2617
4.7 | D 04.04.02 | Podbudowy z kruszyw łamanych stab. mechanicznie frakcji 0/31,5mm warstwa po zagęszczeniu 25·cm | m2 | 1935
4.8 | D 04.04.02 | Podbudowy z kruszyw łamanych stab. mechanicznie frakcji 0/31,5mm warstwa po zagęszczeniu 15·cm | m2 | 10378.5
4.9 | D 04.04.02 | W-wa podbudowy z kruszyw łamanych, 0/63 mm w-wa po zagęszczeniu 20·cm | m2 | 3704
4.10 | D 04.04.02 | W-wa podbudowy z kruszyw łamanych, 0/63 mm w-wa po zagęszczeniu 10·cm | m2 | 149
4.11 | D 04.04.02 | Pobocza szer. 0,75m z kruszywa frakcja 0/31,5mm warstwa po zagęszczeniu 10·cm | m2 | 7472.48
4.12 | D 04.03.01 | oczyszczenie i skropienie emulsja asfaltową istniejącej nawierzchni | m2 | 43215.5
4.13 | D 05.03.26 | Wzmacnianie podłoża geosiatkami sposobem ręcznym, geosiatka z włókien syntetycznych | m2 | 43215.5
4.14 | D 04.07.01a | Podbudowy z AC 22P 35/50 warstwa po zagęszczeniu 7·cm, | m2 | 2621
4.15 | D 05.03.05b | W-wa profilowa z AC 22P 35/50 , | t | 1672.8
4.16 | D 05.03.05b | Nawierzchnie z AC 16W 50/70, grubość po zagęszczeniu 5·cm | m2 | 45396.18
4.17 | D 05.03.05a | Nawierzchnie z AC 11S 50/70, grubość po zagęszczeniu 4·cm. | m2 | 44545.5
4.18 | D 05.03.23 | Chodniki z kostki brukowej betonowej, grubość 6·cm, podsypka cementowo-piaskowa z wypełnieniem spoin piaskiem, kostka szara | m2 | 7314.5
4.19 | D 05.03.23 | Chodniki z kostki brukowej betonowej, grubość 8·cm, podsypka cementowo-piaskowa z wypełnieniem spoin piaskiem, kostka kolor | m2 | 3213
4.20 | D 08.01.01 | Krawężniki wraz z wykonaniem ław, betonowe wystające 15x30·cm, ława betonowa, podsypka cementowo-piaskowa | m | 4829
4.21 | D 08.03.01 | Obrzeża betonowe, 8x30·cm, na ławie z oporem | m | 5391
5 |  | Odwodnienie
5.1 | D 04.05.03 | W-wa mrozoochronna z gruntu stabilizowanego cementem gr. 25 cm Rm-2,5 MPa stabilizacja z dowozu. | m2 | 766.5
5.2 | D 04.04.02 | W-wa podbudowy z kruszyw łamanych, warstwa, po zagęszczeniu 10·cm frakcja 0/63mm | m2 | 766.5
5.3 | D 04.06.01C | Podbudowy betonowe C 12/15, warstwa po zagęszczeniu 16·cm | m2 | 766.5
5.4 | D 08.05.01 | Ścieki uliczne z kostki brukowej betonowej, kostka szara gr. 8 cm na ławie betonowej C-12/15 grubości 16·cm, układana w dwóch rzędach | m | 3832.5
5.5 | D 02.01.01 | Wykopy oraz przekopy wykonywane na odkład koparkami podsiębiernymi, kategoria gruntu III, IV wraz z zasypaniem i odwozem nadmiaru | m3 | 463.96
5.6 | D 04.05.01 | Podłoże z materiałów sypkich, grubości 15·cm pospółka | m2 | 159.45
5.7 | D 06.01.03a | Wykonanie drenu fracuskiego rurociągów z rur polietylenowych (PE, PEHD), Fi·160·mm perforowanych | m | 505
5.8 | D 06.02.01b | Montaż rurociągów z rur polietylenowych (PE, PEHD), SN-8 strukturalna karbowana Fi·300·mm | m | 65
5.9 | D 06.02.01b | Montaż rurociągów z rur polietylenowych (PE, PEHD), SN-8 strukturalna karbowana Fi·400·mm | m | 1791.5
5.10 | D 06.02.01b | Montaż rurociągów z rur polietylenowych (PE, PEHD), SN-8 strukturalna karbowana Fi·500·mm | m | 31
5.11 | D 03.02.01 | Przykanaliki z rur z tworzyw sztucznych, rury z tworzyw dwuścienne, Dn·200·mm SN-8 strukturalna karbowana | m | 357
5.12 | D 06.01.03 | Obudowy wylotów przykanalika Fi 200, - wg. szczegół wylotu przykanalika | szt | 37
5.13 | D 06.01.03 | Obudowy wlotu/wylotów fi 300 wg. szczegół obudowy wylotu WL-21 | szt | 2
5.14 | D 06.01.03 | Obudowy wlotu/wylotów fi 400 | szt | 2
5.15 | D 06.02.01b | Przepusty rurowe pod zjazdami, rury PE strukturalne karbowane SN 8 Fi·40·cm wraz z montażem i robotami ziemnymi | m | 1051
5.16 | D 06.02.01b | Przepusty rurowe pod zjazdami, ścianki czołowe dla rur Fi·40·cm wraz z montażem i robotami ziemnymi. | szt | 344
5.17 | D 3.01.01a | Przepusty rurowe pod drogą, ścianki czołowe dla rur Fi·50·cm | szt | 4
5.18 | D 3.01.01a | Przepusty rurowe pod drogą, ścianki czołowe dla rur Fi·60·cm | szt | 10
5.19 | D 3.01.01a | Przepusty rurowe pod drogą, ścianki czołowe dla rur Fi·80·cm | szt | 6
5.20 | D 3.01.01a | Przepusty rurowe pod drogą, rury betonowe Fi·50·cm | m | 22
5.21 | D 3.01.01a | Przepusty rurowe pod drogą, rury betonowe Fi·60·cm | m | 43
5.22 | D 3.01.01a | Przepusty rurowe pod drogą, rury betonowe Fi·80·cm | m | 23
5.23 | D 08.05.01c | Ściek korytkowy, ułożenie ścieków drogowych, ściek prefabrykowany korytkowy lub trójkątny na podbudowie ława z betonu C 12/15 wraz z robotami ziemnymi | m | 543
5.24 | D 03.02.01 | Studnie rewizyjne z kręgów betonowych w gotowym wykopie, Fi·1000·mm, głębokość do 3·m wraz z pierścieniem odciążającym komplet | szt | 43
5.25 | D 03.02.01 | Studzienki ściekowe uliczne i podwórzowe, Fi·500·mm, z osadnikiem bez syfonu z pierścieniem odciążającym komplet | szt | 83
5.26 | D 03.04.01 | Studnie chłonne, fi 1500 , głębokość 2,0·m komplet | szt | 3
5.27 | D 03.02.01 | Studnie rewizyjne z kręgów betonowych w gotowym wykopie, Fi·1500·mm, głębokość 3·m, z pierścieniem odciążającym komplet | szt | 10
5.28 | D 03.02.01 | Przeczyszczenie wpustu ulicznego | szt | 10
5.29 | D 03.02.01 | Przeczyszczenie rurociągu kanalizacji deszczowej, Fi· 400-500 mm | mb | 100
6 |  | Zabezpieczenie i przebudowa sieci
6.1 |  | Przebudowa sieci gazowej | szt | 1
6.2 | D 00.00.00 | Nadzór gestorów sieci uzbrojenia terenu | szt | 5
7 |  | Roboty wykończeniowe
7.1 | D 06.01.03 | Plantowanie i obsianie skarp, obsianie w ziemi urodzajnej | m2 | 29586
7.2 | D 06.01.03 | Nasadzenie zastępcze gat. lipa drobnolistna prametr sadzonki : min. wys. 2,30m obwód pnia min. 14 cm w terenie płaskim, grunt kategorii I-III | szt | 0
7.3 | D 01.01.01 | Odtworzenie punktów wysokościowych osnowy geodezyjnej | szt | 2
7.4 | D 10.04.01 | Regulacja pionowa studzienek dla urządzeń podziemnych, zawory wodociągowe i gazowe | szt | 20
8 |  | Elementy bezpieczeństwa ruchu
8.1 | D 01.02.04 | Bariery drogowe stalowe - rozebranie i odwóz w miejsce wskazane przez inwestora | m | 157
8.2 | D 07.05.01 | Bariery ochronne stalowe | m | 397
8.3 | D 07.06.02 | balustrady typu U11a o rozstawie słupków co 2,0·m | m | 10
8.4 | D 01.02.04 | Zdjęcie znaków lub drogowskazów | szt | 20
8.5 | D 01.02.04 | Słupki do znaków - rozebranie | szt | 20
8.6 | D 07.02.01 | Pionowe znaki drogowe, słupki z rur stalowych, Fi·70·mm | szt | 20
8.7 | D 07.02.01 | Pionowe znaki drogowe, znaki zakazu, nakazu, ostrzegawcze i informacyjne o powierzchni do 0,3·m2 | szt | 20
8.8 | D 07.02.01 | Odblaski biało-czerwone (kocie oczko) RPM 290-RW montowane na krawężnikach co 1m na środku krawężnika. | szt. | 612