## Kosztorys
129-01-001 : KOSZTORYS OFERTOWY
bud: | Budowa łącznika drogowego ulic Koźmińskiej i Mahle w Krotoszynie
ob: | Roboty elektryczne
rob: | Kolizje energetyczne
Poz | Symbol |  | Nazwa | Jedn | Ilość | R j. | M j. | T j. | S j. | K j. | Z j. | Cena j. | R | M | T | S | K | Z | Wartość (bez zaokr) | Wartość | Cena j. (sykal) | Wartość (sykal)
DZIAŁ 1 |  | Linia kablowa SN 15 kV
10 | KNNR N005-07-01-03-00 |  | Kopanie rowów dla kabli ręcznie w gruncie kat 4 | m3 | 78.8 | 60.4805 | 0 | 0 | 0 | 39.9171 | 11.2445 | [9 empty] | 111.6422 | 8797.4
20 | KNNR N005-07-02-05-00 |  | Zasypanie rowów dla kabli koparko-spycharką w gruncie kat 3-4 | m3 | 63.04 | 0.4971 | 0 | 0 | 4.968 | 3.607 | 1.0161 | [9 empty] | 10.0881 | 635.96
30 | KNNR N005-07-06-01-00 |  | Nasypanie piasku na dnie rowu kablowego szer do 0,4 m | metr | 394 | 0.20878 | 2.6823 | 0 | 0.74728 | 0.631 | 0.17775 | [9 empty] | 4.4471 | 1752.16
40 | KNNR N005-07-05-01-05 |  | Ułożenie rur osłonowych SRS 160 | metr | 78 | 2.121 | 60.0584 | 0 | 1.751 | 2.5555 | 0.71988 | [9 empty] | 67.2059 | 5242.06
50 | KNNR N005-07-07-03-15 |  | Układanie kabla XRUHAKXS 1x240 w rowach kablowych ręcznie | metr | 609 | 1.773 | 88.9576 | 0 | 1.7732 | 2.3405 | 0.6593 | [9 empty] | 95.5036 | 58161.67
60 | KNNR N005-07-03-03-00 |  | Wykop ręczny z zasypaniem podkopów dł do 3 m w gruncie kat 4 | m3 | 12 | 198.84 | 0 | 0 | 0 | 131.2344 | 36.9683 | [9 empty] | 367.0427 | 4404.51
70 | KNNR N009-08-06-04-06 |  | Mufa przelotowa SN 12/20 93AS 220-1PL w rowie kablowym | szt | 8 | 217.067 | 1676.3656 | 0 | 43.778 | 172.1577 | 48.4963 | [9 empty] | 2157.8646 | 17262.92
80 | KNNR N005-13-02-01-00 |  | Badanie linii kablowej S.N. | szt | 4 | 195.526 | 0 | 0 | 0 | 129.0472 | 36.3522 | [9 empty] | 360.9254 | 1443.7
|  |  |  | Razem: | [8 empty] | 0 | 0 | 0 | 0 | 0 | 0 | 0 | 0 |  | 97700.38
DZIAŁ 2 |  | Linia kablowa nn 0,4 kV
90 | KNNR N005-07-01-03-00 |  | Kopanie rowów dla kabli ręcznie w gruncie kat 4 | m3 | 97.6 | 60.4805 | 0 | 0 | 0 | 39.9171 | 11.2445 | [9 empty] | 111.6422 | 10896.28
100 | KNNR N005-07-02-05-00 |  | Zasypanie rowów dla kabli koparko-spycharką w gruncie kat 3-4 | m3 | 73.2 | 0.4971 | 0 | 0 | 4.968 | 3.607 | 1.0161 | [9 empty] | 10.0881 | 738.45
110 | KNNR N005-07-06-01-00 |  | Nasypanie piasku na dnie rowu kablowego szer do 0,4 m | metr | 610 | 0.20878 | 2.6823 | 0 | 0.74728 | 0.631 | 0.17775 | [9 empty] | 4.4471 | 2712.74
120 | KNNR N005-07-05-01-03 |  | Ułożenie rur osłonowych SRS 110 | metr | 26 | 2.121 | 27.78 | 0 | 1.751 | 2.5555 | 0.71988 | [9 empty] | 34.9274 | 908.11
130 | KNNR N005-07-24-02-00 |  | Wykop pionowy ręczny dla urządzenia przeciskowego w gruncie suchym kat 3-4 | m3 | 18 | 78.3761 | 0 | 0 | 0 | 51.7282 | 14.5717 | [9 empty] | 144.676 | 2604.17
140 | KNNR N005-07-23-01-02 |  | Przewiert (przepych) mechaniczny rurą SRS 110 | metr | 15 | 27.3405 | 34.055 | 0 | 17.8865 | 29.8498 | 8.4086 | [9 empty] | 117.5404 | 1763.11
150 | KNNR N005-07-07-03-25 |  | Układanie kabla YAKXs 4x120 w rowach kablowych ręcznie | metr | 330 | 1.773 | 55.9863 | 0 | 1.7732 | 2.3405 | 0.6593 | [9 empty] | 62.5322 | 20635.62
160 | KNNR N005-07-07-02-24 |  | Układanie kabla YAKXs 4x35 w rowach kablowych ręcznie | metr | 37 | 1.0704 | 21.0525 | 0 | 1.7732 | 1.8768 | 0.52868 | [9 empty] | 26.3016 | 973.16
170 | KNNR N005-07-26-11-00 |  | Zarobienie na sucho końca kabla Al do 1 KV 4-żyłowego o przekroju 120 mm2 | szt | 4 | 60.4805 | 27.2752 | 0 | 0 | 39.9171 | 11.2445 | [9 empty] | 138.9174 | 555.67
180 | KNNR N005-07-26-10-00 |  | Zarobienie na sucho końca kabla Al do 1 KV 4-żyłowego o przekroju 35 mm2 | szt | 3 | 41.7564 | 12.2282 | 0 | 0 | 27.5592 | 7.7634 | [9 empty] | 89.3072 | 267.92
190 | KNNR N005-07-03-03-00 |  | Wykop ręczny z zasypaniem podkopów dł do 3 m w gruncie kat 4 | m3 | 16 | 198.84 | 0 | 0 | 0 | 131.2344 | 36.9683 | [9 empty] | 367.0427 | 5872.68
200 | KNNR N009-08-06-01-02 |  | Mufa przelotowa z tworzywa na kablu 4*35 w rowie kablowym | szt | 3 | 190.555 | 118.6328 | 0 | 30.6446 | 145.9917 | 41.1254 | [9 empty] | 526.9496 | 1580.85
210 | KNNR N009-08-06-03-01 |  | Mufa przelotowa z tworzywa na kablu 4*120 w rowie kablowym | szt | 12 | 203.811 | 203.6632 | 0 | 38.7748 | 160.1066 | 45.1016 | [9 empty] | 651.4572 | 7817.49
220 | KNNR N005-13-02-03-00 |  | Badanie linii kablowej N.N. o ilości 4 żył | szt | 11 | 29.826 | 0 | 0 | 0 | 19.6852 | 5.5453 | [9 empty] | 55.0564 | 605.62
230 | KNNR N005-04-01-03-00 |  | Złącze kablowe z demontażu | kmpl | 1 | 105.0538 | 0 | 0 | 0 | 69.3355 | 19.5316 | [9 empty] | 193.9209 | 193.92
240 | KNNR N005-04-01-04-01 |  | Złącze kablowe ZK-4 | kmpl | 1 | 169.014 | 2797.92 | 0 | 0 | 111.5492 | 31.4231 | [9 empty] | 3109.9063 | 3109.91
250 | KNNR N005-09-07-06-00 |  | Układanie uziomu w rowie kablowym | metr | 78 | 3.6454 | 4.4985 | 0 | 3.2904 | 4.5776 | 1.2895 | [9 empty] | 17.3015 | 1349.51
260 | KNNR N005-13-04-01-00 |  | Badania instalacji uziemniającej pomiar pierwszy | szt | 2 | 20.5468 | 0 | 0 | 0 | 13.5609 | 3.8201 | [9 empty] | 37.9277 | 75.86
|  |  |  | Razem: | [8 empty] | 0 | 0 | 0 | 0 | 0 | 0 | 0 | 0 |  | 62661.07
DZIAŁ 3 |  | Linia napowietrzna nn 0,4 kV
270 | KNNR N005-09-03-01-04 |  | Montaż i stawianie żerdzi E-10,5/12 | szt | 1 | 101.077 | 2139.8177 | 0 | 165.7925 | 176.1339 | 49.6164 | [9 empty] | 2632.4374 | 2632.44
280 | KNNR N005-09-02-02-01 |  | Montaż poprzecznika stalowego krańcowego PK-1 linii NN | szt | 1 | 20.2154 | 265.4926 | 0 | 6.1626 | 17.4095 | 4.9042 | [9 empty] | 314.1843 | 314.18
290 | KNNR N005-09-02-07-00 |  | Montaż ogranicznika przepięć BOP-R 0,5/10 linii NN do 50mm2 | szt | 3 | 16.3712 | 131.2812 | 0 | 18.3395 | 22.9091 | 6.4534 | [9 empty] | 195.3544 | 586.06
300 | KNNR N005-06-03-07-00 |  | Przewód uziemiający na słupie z bednarki 25*4mm2 | metr | 9.5 | 5.1201 | 9.7679 | 0 | 0 | 3.3793 | 0.95193 | [9 empty] | 19.2193 | 182.58
310 | KNNR N005-09-04-01-02 |  | Montaż przewodu nieizolowanego lini napowietrznej NN Al 50 mm2 | km | 0.008 | 855.012 | 5038.1796 | 0 | 1361.3231 | 1462.7812 | 412.061 | [9 empty] | 9129.357 | 73.03
320 | KNNR N009-09-04-01-00 |  | Regulacja zwisu przewodu do 50 mm2 | km | 0.2 | 500.414 | 0 | 0 | 0 | 330.2733 | 93.037 | [9 empty] | 923.7242 | 184.74
330 | KNNR N005-13-04-01-00 |  | Badania instalacji uziemniającej pomiar pierwszy | szt | 1 | 20.5468 | 0 | 0 | 0 | 13.5609 | 3.8201 | [9 empty] | 37.9277 | 37.93
|  |  |  | Razem: | [8 empty] | 0 | 0 | 0 | 0 | 0 | 0 | 0 | 0 |  | 4010.96
DZIAŁ 4 |  | Linia kablowa SN 15 kV demontaż
340 | KNNR N005-07-01-03-00 |  | Kopanie rowów dla kabli ręcznie w gruncie kat 4 | m3 | 56.4 | 60.4805 | 0 | 0 | 0 | 39.9171 | 11.2445 | [9 empty] | 111.6422 | 6296.62
350 | KNNR N009-08-01-08-00 |  | Demontaż kabla o masie do 2,0 kg/m w ziemi w gruncie kategorii 3/4 | metr | 759 | 16.9014 | 0 | 0 | 1.1202 | 11.8943 | 3.3506 | [9 empty] | 33.2665 | 25249.29
|  |  |  | Razem: | [8 empty] | 0 | 0 | 0 | 0 | 0 | 0 | 0 | 0 |  | 31545.91
DZIAŁ 5 |  | Linia nn 0,4kV demontaż
360 | KNNR N009-09-03-04-00 |  | Demontaż przewodu nieizolowanego linii NN do 95 mm2 z przeznaczeniem na złom | km | 0.233 | 270.091 | 0 | 0 | 435.9192 | 465.9668 | 131.2614 | [9 empty] | 1303.2384 | 303.65
370 | KNNR N005-07-01-03-00 |  | Kopanie rowów dla kabli ręcznie w gruncie kat 4 | m3 | 88.64 | 60.4805 | 0 | 0 | 0 | 39.9171 | 11.2445 | [9 empty] | 111.6422 | 9895.96
380 | KNNR N009-08-01-08-00 |  | Demontaż kabla o masie do 2,0 kg/m w ziemi w gruncie kategorii 3/4 | metr | 316 | 16.9014 | 0 | 0 | 1.1202 | 11.8943 | 3.3506 | [9 empty] | 33.2665 | 10512.22
390 | KNNR N009-09-01-08-00 |  | Demontaż słupa żelbetowego pojedyńczego z ustojami | szt | 2 | 137.8624 | 0 | 0 | 155.8922 | 193.878 | 54.6149 | [9 empty] | 542.2474 | 1084.49
400 | KNNR N009-09-01-11-00 |  | Demontaż słupa żelbetowego rozkracznego | szt | 1 | 357.912 | 0 | 0 | 411.4519 | 507.7802 | 143.0401 | [9 empty] | 1420.1842 | 1420.18
410 | KNNR N009-09-02-06-00 |  | Demontaż poprzecznika przelotowego na słupie leżącym | szt | 1 | 8.0862 | 0 | 0 | 5.9726 | 9.2788 | 2.6138 | [9 empty] | 25.9513 | 25.95
420 | KNNR N009-09-02-07-00 |  | Demontaż poprzecznika narożnego lub krańcowego na słupie leżącym | szt | 1 | 16.1723 | 0 | 0 | 5.9726 | 14.6156 | 4.1172 | [9 empty] | 40.8777 | 40.88
430 | KNNR N009-09-02-08-00 |  | Demontaż konstrukcji przewodu izolowanego na słupie leżącym | szt | 2 | 5.4515 | 0 | 0 | 0.45029 | 3.8952 | 1.0973 | [9 empty] | 10.8943 | 21.79
440 | KNNR N009-01-01-06-00 |  | Demontaż złącza kablowego | kmpl | 1 | 41.0936 | 0 | 0 | 0 | 27.1218 | 7.6401 | [9 empty] | 75.8555 | 75.86
|  |  |  | Razem: | [8 empty] | 0 | 0 | 0 | 0 | 0 | 0 | 0 | 0 |  | 23380.98
|  |  |  | OGÓŁEM KOSZTORYS: | [8 empty] | 0 | 0 | 0 | 0 | 0 | 0 | 0 | 0 |  | 219299.3

## Przedmiar
129-01-001 : PRZEDMIAR ROBÓT
bud: | Budowa łącznika drogowego ulic Koźmińskiej i Mahle w Krotoszynie
ob: | Roboty elektryczne
rob: | Kolizje energetyczne
Poz | Symbol |  | Nazwa | Jedn | Ilość
DZIAŁ 1 |  | Linia kablowa SN 15 kV
10 | KNNR N005-07-01-03-00 |  | Kopanie rowów dla kabli ręcznie w gruncie kat 4 | m3 | 78.8
20 | KNNR N005-07-02-05-00 |  | Zasypanie rowów dla kabli koparko-spycharką w gruncie kat 3-4 | m3 | 63.04
30 | KNNR N005-07-06-01-00 |  | Nasypanie piasku na dnie rowu kablowego szer do 0,4 m | metr | 394
40 | KNNR N005-07-05-01-05 |  | Ułożenie rur osłonowych SRS 160 | metr | 78
50 | KNNR N005-07-07-03-15 |  | Układanie kabla XRUHAKXS 1x240 w rowach kablowych ręcznie | metr | 609
60 | KNNR N005-07-03-03-00 |  | Wykop ręczny z zasypaniem podkopów dł do 3 m w gruncie kat 4 | m3 | 12
70 | KNNR N009-08-06-04-06 |  | Mufa przelotowa SN 12/20 93AS 220-1PL w rowie kablowym | szt | 8
80 | KNNR N005-13-02-01-00 |  | Badanie linii kablowej S.N. | szt | 4
DZIAŁ 2 |  | Linia kablowa nn 0,4 kV
90 | KNNR N005-07-01-03-00 |  | Kopanie rowów dla kabli ręcznie w gruncie kat 4 | m3 | 97.6
100 | KNNR N005-07-02-05-00 |  | Zasypanie rowów dla kabli koparko-spycharką w gruncie kat 3-4 | m3 | 73.2
110 | KNNR N005-07-06-01-00 |  | Nasypanie piasku na dnie rowu kablowego szer do 0,4 m | metr | 610
120 | KNNR N005-07-05-01-03 |  | Ułożenie rur osłonowych SRS 110 | metr | 26
130 | KNNR N005-07-24-02-00 |  | Wykop pionowy ręczny dla urządzenia przeciskowego w gruncie suchym kat 3-4 | m3 | 18
140 | KNNR N005-07-23-01-02 |  | Przewiert (przepych) mechaniczny rurą SRS 110 | metr | 15
150 | KNNR N005-07-07-03-25 |  | Układanie kabla YAKXs 4x120 w rowach kablowych ręcznie | metr | 330
160 | KNNR N005-07-07-02-24 |  | Układanie kabla YAKXs 4x35 w rowach kablowych ręcznie | metr | 37
170 | KNNR N005-07-26-11-00 |  | Zarobienie na sucho końca kabla Al do 1 KV 4-żyłowego o przekroju 120 mm2 | szt | 4
180 | KNNR N005-07-26-10-00 |  | Zarobienie na sucho końca kabla Al do 1 KV 4-żyłowego o przekroju 35 mm2 | szt | 3
190 | KNNR N005-07-03-03-00 |  | Wykop ręczny z zasypaniem podkopów dł do 3 m w gruncie kat 4 | m3 | 16
200 | KNNR N009-08-06-01-02 |  | Mufa przelotowa z tworzywa na kablu 4*35 w rowie kablowym | szt | 3
210 | KNNR N009-08-06-03-01 |  | Mufa przelotowa z tworzywa na kablu 4*120 w rowie kablowym | szt | 12
220 | KNNR N005-13-02-03-00 |  | Badanie linii kablowej N.N. o ilości 4 żył | szt | 11
230 | KNNR N005-04-01-03-00 |  | Złącze kablowe z demontażu | kmpl | 1
240 | KNNR N005-04-01-04-01 |  | Złącze kablowe ZK-4 | kmpl | 1
250 | KNNR N005-09-07-06-00 |  | Układanie uziomu w rowie kablowym | metr | 78
260 | KNNR N005-13-04-01-00 |  | Badania instalacji uziemniającej pomiar pierwszy | szt | 2
DZIAŁ 3 |  | Linia napowietrzna nn 0,4 kV
270 | KNNR N005-09-03-01-04 |  | Montaż i stawianie żerdzi E-10,5/12 | szt | 1
280 | KNNR N005-09-02-02-01 |  | Montaż poprzecznika stalowego krańcowego PK-1 linii NN | szt | 1
290 | KNNR N005-09-02-07-00 |  | Montaż ogranicznika przepięć BOP-R 0,5/10 linii NN do 50mm2 | szt | 3
300 | KNNR N005-06-03-07-00 |  | Przewód uziemiający na słupie z bednarki 25*4mm2 | metr | 9.5
310 | KNNR N005-09-04-01-02 |  | Montaż przewodu nieizolowanego lini napowietrznej NN Al 50 mm2 | km | 0.008
320 | KNNR N009-09-04-01-00 |  | Regulacja zwisu przewodu do 50 mm2 | km | 0.2
330 | KNNR N005-13-04-01-00 |  | Badania instalacji uziemniającej pomiar pierwszy | szt | 1
DZIAŁ 4 |  | Linia kablowa SN 15 kV demontaż
340 | KNNR N005-07-01-03-00 |  | Kopanie rowów dla kabli ręcznie w gruncie kat 4 | m3 | 56.4
350 | KNNR N009-08-01-08-00 |  | Demontaż kabla o masie do 2,0 kg/m w ziemi w gruncie kategorii 3/4 | metr | 759
DZIAŁ 5 |  | Linia nn 0,4kV demontaż
360 | KNNR N009-09-03-04-00 |  | Demontaż przewodu nieizolowanego linii NN do 95 mm2 z przeznaczeniem na złom | km | 0.233
370 | KNNR N005-07-01-03-00 |  | Kopanie rowów dla kabli ręcznie w gruncie kat 4 | m3 | 88.64
380 | KNNR N009-08-01-08-00 |  | Demontaż kabla o masie do 2,0 kg/m w ziemi w gruncie kategorii 3/4 | metr | 316
390 | KNNR N009-09-01-08-00 |  | Demontaż słupa żelbetowego pojedyńczego z ustojami | szt | 2
400 | KNNR N009-09-01-11-00 |  | Demontaż słupa żelbetowego rozkracznego | szt | 1
410 | KNNR N009-09-02-06-00 |  | Demontaż poprzecznika przelotowego na słupie leżącym | szt | 1
420 | KNNR N009-09-02-07-00 |  | Demontaż poprzecznika narożnego lub krańcowego na słupie leżącym | szt | 1
430 | KNNR N009-09-02-08-00 |  | Demontaż konstrukcji przewodu izolowanego na słupie leżącym | szt | 2
440 | KNNR N009-01-01-06-00 |  | Demontaż złącza kablowego | kmpl | 1

## Limit
129-01-001 : LIMIT ILOŚCIOWO - WARTOŚCIOWY
bud: | Budowa łącznika drogowego ulic Koźmińskiej i Mahle w Krotoszynie
ob: | Roboty elektryczne
rob: | Kolizje energetyczne
Lp | Symbol | Nazwa | Jedn | Ilość | Cena | Wartość
ROBOCIZNA
1 | 999 | Robotnik budowlany | r-godz | 3328.351
|  |  | Razem: |  |  | 0
MATERIAŁY
1 | 1031199 | Wazelina techniczna | kg | 12.614
2 | 1211001 | Taśma aluminiowa 10x1 | kg | 0.01032
3 | 1220099 | Drut aluminiowy | kg | 0.00464
4 | 1510199 | Farby olejne do gruntowania p-rdzewne | dm3 | 0.03
5 | 1560420 | Folia kalandrowa z PCW 0,40-0,60 mm | m2 | 409.92
6 | 1601099 | Piaski do betonów | m3 | 56.224
7 | 2370600 | Beton żwirowy B-7,5 | m3 | 0.7
8 | 2600099 | Bale iglaste obrzynane | m3 | 0.0315
9 | 2603099 | Krawędziaki iglaste | m3 | 0.063
10 | 5631204 | Rura przepustowa SRS 110 | metr | 42.64
11 | 5631206 | Rura przepustowa SRS 160 | metr | 81.12
12 | 6801299 | Śruby stal ŚRD z nakrętką i podkładką | kg | 1.54
13 | 7000601 | Ogranicznik przepięć BOP-R 0,5/10 | szt | 3.06
14 | 7470015 | Wspornik z uchwytem bezśrubowym | szt | 9.595
15 | 7480104 | Złącze kablowe Zk-4 | kmpl | 1
16 | 7510105 | Końcówka kablowa alum do zapras 2KA-35 | szt | 12
17 | 7510109 | Końcówka kablowa alum do zapras 2KA-120 | szt | 16
18 | 7510403 | Złączka kablowa do łącz żył Cu Z-35 | szt | 12
19 | 7510407 | Złączka kablowa do łącz żył Cu Z-120 | szt | 48
20 | 7520203 | Zestaw mont do wyk mufy POLJ-01/4x25-70 1kV | kmpl | 3
21 | 7520207 | Zestaw mont do wyk mufy POLJ-01/4x25-70 1kV | kmpl | 12
22 | 7520325 | Mufa SN 12/20 93AS 220-1PL | kmpl | 8
23 | 7530099 | Uchwyty kablowe uniwersalne UKU | szt | 7
24 | 7530111 | Opaska kablowa OKI | szt | 150.6
25 | 7700201 | Izolator liniowy N.N. szpulowy S-80/2 | szt | 4.12
26 | 7750201 | Uchwyt śrubowo-kabłąkowy NK-2411 | szt | 0.01632
27 | 7750703 | Zacisk odgałęźny śrubowy ZO/A 10-50 mm2 | szt | 0.06528
28 | 7751304 | Złączka do karb przew ZK/AL-50 mm2 | szt | 3.06
29 | 7751603 | Złączka pętlicowa śrubowa 50-70 mm2 | szt | 0.04224
30 | 8000204 | Przewody gołe alumin wielodrutowe AL 50 | metr | 11.32
31 | 8050046 | Kabel alumin YAKXs 4x35 - 1kV | metr | 38.48
32 | 8050051 | Kabel alumin YAKXs 4x120 - 1kV | metr | 343.2
33 | 8050508 | Kabel alumin XRUHAKXS 1x240/50 - 12/20kV | metr | 633.36
34 | 8310254 | Żerdź strunobetonowa E-10,5/12 | szt | 1
35 | 8320101 | Płyta ustojowa żelbetowa U-85 | szt | 2
36 | 8320111 | Płyta ustojowa żelbetowa stopowa Ps | szt | 1
37 | 8350701 | Słupek betonowy oznaczeniowy SO | szt | 37.64
38 | 8420022 | Poprzecznik krańcowy PK-1 | szt | 1.005
39 | 8440006 | Bednarka stalowa ocynkowana 25x4 | metr | 91
|  |  | Razem: |  |  | 0
SPRZĘT
1 | 11111 | Koparko-spycharka | m-godz | 8.2644
2 | 11133 | Koparka kołowa 0,6 m3 | m-godz | 0.66
3 | 14611 | Pompa hydrauliczna spalinowa | m-godz | 6.84
4 | 31100 | Żuraw samochodowy (1) | m-godz | 5.12
5 | 31114 | Żuraw samochodowy 5-6 Mg | m-godz | 11.99
6 | 35459 | Dźwignik hydrauliczny 250 Mg | m-godz | 6.84
7 | 39000 | Środek transportowy (1) | m-godz | 40.1237
8 | 39116 | Ciągnik kołowy 29-37 kW [ 40-50 KM] (1) | m-godz | 4.392
9 | 39121 | Ciągnik kołowy 75 kM | m-godz | 4.73
10 | 39511 | Samochód dostawczy 0,9 Mg | m-godz | 4.68
11 | 39521 | Samochód skrzyniowy do 5 t (1) | m-godz | 0.58006
12 | 39651 | Przyczepa dłużycowa 4,5 Mg | m-godz | 2.02
13 | 39813 | Samochód wywrotka 10-15 Mg | m-godz | 8.032
14 | 39911 | Samochód specj z platformą i balkonem | m-godz | 1.6084
15 | 39971 | Przyczepa do przewozu kabli do 4 Mg | m-godz | 4.73
16 | 39972 | Przyczepa do przewozu kabli 4-7 Mg | m-godz | 4.392
17 | 81111 | Agregat prądotwórczy 10 kVA | m-godz | 6.84
|  |  | Razem: |  |  | 0