## 021_0
Data |  |  |  |  | Obiekt | Wiata i magazyn olejów i smarów |  |  | NR RYSUNKU
| WYKAZ STALI |  |  |  |  | Budowa zakładu przerób. kruszywa "Stoszyce" |  |  | 03-03
11.2015 | Nr 2 |  |  |  | Element | Elementy P1-P4, ST1-ST7, O1 |  |  | Rew. | 0
Poz | Ilość | Grubość i szerokość |  |  | Długość | Materiał | Masa | Masa | Na 1 el. | Uwagi | Masa
|  |  | Profil |  |  |  | jedn. | 1 szt. | wysyłkowy |  | elementów
wysyłkowych
| [szt] |  |  |  | [mm] |  | [kg/m] | [kg] | [kg] |  | [kg]
1 | 2 |  | 3 |  | 4 | 5 | 6 | 7 | 8 | 9 | 10
| 2 | P1
1 | 1 | C |  | 120 | 9300 | St3S | 13.4 | 124.62 | 124.62
[6 empty] | Ogółem |  |  | 124.62 |  | 249.24
| 1 | P2
1 | 2 | C |  | 120 | 9300 | St3S | 13.4 | 124.62 | 249.24
[6 empty] | Razem |  |  | 249.24
[7 empty] | Dodatek na spoiny 1.8% |  | 4.4863
[7 empty] | Ogółem |  | 253.7263 |  | 253.7263
| 2 | P3
2 | 1 | C |  | 120 | 5000 | St3S | 13.4 | 67 | 67
[6 empty] | Ogółem |  |  | 67 |  | 134
| 1 | P4
2 | 2 | C |  | 120 | 5000 | St3S | 13.4 | 67 | 134
[6 empty] | Razem |  |  | 134
[7 empty] | Dodatek na spoiny 1.8% |  | 2.412
[7 empty] | Ogółem |  | 136.412 |  | 136.412
| 2 | ST1
3 | 1 | Rura kw. |  | 80x4 | 6100 | St3S | 9.11 | 55.571 | 55.571
4 | 2 | Bl. | 8 | 100 | 250 | St3S | 6.28 | 1.57 | 3.14
5 | 4 | Bl. | 3 | 75 | 33 | St3S | 1.7663 | 0.058286 | 0.23315
[6 empty] | Razem |  |  | 58.9441
[7 empty] | Dodatek na spoiny 1.8% |  | 1.061
[5 empty] | 6: Ogółem; 8: 60.0051; 10: 120.0103 | ``
| 4 | ST2
4 | 2 | Bl. | 8 | 100 | 250 | St3S | 6.28 | 1.57 | 3.14
3 | 4 | Bl. | 3 | 75 | 33 | St3S | 1.7663 | 0.058286 | 0.23315
6 | 1 | Rura kw. |  | 80x4 | 3100 | St3S | 9.11 | 28.241 | 28.241
[6 empty] | Razem |  |  | 31.6141
[7 empty] | Dodatek na spoiny 1.8% |  | 0.56905
[7 empty] | Ogółem |  | 32.1832 |  | 128.7328
| 1 | ST3
7 | 1 | L | 75x75 | x6 | 5572 | St3S | 6.85 | 38.1682 | 38.1682
[6 empty] | Ogółem |  |  | 38.1682 |  | 38.1682
| 1 | ST3a
7a | 1 | L | 75x75 | x6 | 5610 | St3S | 6.85 | 38.4285 | 38.4285
[6 empty] | Ogółem |  |  | 38.4285 |  | 38.4285
| 1 | ST4
16 | 1 | L | 75x75 | x6 | 5362 | St3S | 6.85 | 36.7297 | 36.7297
[6 empty] | Ogółem |  |  | 36.7297 |  | 36.7297
| 1 | ST4a
16a | 1 | L | 75x75 | x6 | 5401 | St3S | 6.85 | 36.9969 | 36.9969
[6 empty] | Ogółem |  |  | 36.9969 |  | 36.9969
| 2 | ST5, ST5*
8 | 1 | L | 75x75 | x6 | 3779 | St3S | 6.85 | 25.8861 | 25.8861
9 | 1 | Bl. | 8 | 350 | 285 | St3S | 21.98 | 6.2643 | 6.2643
[6 empty] | Razem |  |  | 32.1504
[7 empty] | Dodatek na spoiny 1.8% |  | 0.57871
[7 empty] | Ogółem |  | 32.7292 |  | 65.4583
| 2 | ST6
10 | 1 | L | 75x75 | x6 | 1867 | St3S | 6.85 | 12.7889 | 12.7889
[6 empty] | Ogółem |  |  | 12.7889 |  | 25.5779
| 2 | ST7
11 | 1 | L | 75x75 | x6 | 1769 | St3S | 6.85 | 12.1176 | 12.1176
[6 empty] | Ogółem |  |  | 12.1176 |  | 24.2353
| 1 | O1
4 | 2 | Bl. | 8 | 100 | 250 | St3S | 6.28 | 1.57 | 3.14
5 | 4 | Bl. | 3 | 75 | 33 | St3S | 1.7663 | 0.058286 | 0.23315
12 | 1 | Rura kw. |  | 80x4 | 3500 | St3S | 9.11 | 31.885 | 31.885
13 | 2 | Rura kw. |  | 80x4 | 2090 | St3S | 9.11 | 19.0399 | 38.0798
14 | 2 | Bl. | 10 | 90 | 160 | St3S | 7.065 | 1.1304 | 2.2608
15 | 1 | PRĘT | Ø8 |  | 87 | St3S | 0.395 | 0.034365 | 0.034365
[6 empty] | Razem |  |  | 75.6331
[7 empty] | Dodatek na spoiny 1.8% |  | 1.3614
[7 empty] | Ogółem |  | 76.9945 |  | 76.9945