## Oferta
KOSZTORYS OFERTOWY
Remont drogi leśnej nr inw. 220/155 w Leśnictwie Kamionka
Lp. | Nr spec. technicz. | Opis robót | Jednostka | Obmiar | Cena jedn. | Wartość
1 | 2 | 3 | 4 | 5 | 6 | 7
1 | U-D-05.02.00a | Remont cząstkowy nawierzchni tłuczniowej - (oczyszczenie, oskardowanie, wypełnienie, mechaniczne zagęszczenie tłucznia 0-31,5mm - głębokość wyboi 7 cm - pojedyncze doły | m2 | 90 | 0 | 0
2 | U-D-05.02.00a | Remont cząstkowy nawierzchni tłuczniowej - (oczyszczenie, oskardowanie, wypełnienie, mechaniczne zagęszczenie tłucznia 0-31,5mm - głębokość wyboi 9 cm - pojedyncze doły | m2 | 48 | 0 | 0
3 | U-D-05.02.00a | Remont cząstkowy nawierzchni tłuczniowej - mechaniczne zagęszczenie tłucznia - oskardowanie na głębokość 5 cm, wykonanie warstwy kruszywa 0-31,5mm gr. 9 cm- na całej szerokości drogi | m2 | 1802.5 | 0 | 0
4 | U-D-05.02.00a | Naprawa przepustu przez wymianę na rury PEHD fi 400 mm | m | 7 | 0 | 0
5 | U-D-05.02.00a | Przepusty rurowe pod zjazdami - ścianki czołowe betonowe ze skrzydełkami dla rur o śr. 40 cm | ściank. | 2 | 0 | 0
6 | U-D-05.02.00a | Odtworzenie nawierzchni nad przepustem z kruszywa łamanego 0-31,5mm gr. 20cm | m2 | 90 | 0 | 0
RAZEM kosztorys