## Ofertowy
KOSZTORYS OFERTOWY:
„Remont chodnika, zjazdów i nawierzchni bitumicznej na drodze powiatowej nr 0264T
w km od 4+617 do km 4+878, w miejscowości Bukowa .
Lp | Podstawa | Opis robót | Jedn. | Ilość | Cena | Wartość
|  |  | miary |  | jedn.
1. | wycena własna | Remont chodnika – Rozebranie i ponowne ułożenie chodnika z kostki brukowej betonowej gr. 6 cm, na podsypce cementowo piaskowej z wyrównaniem i zagęszczeniem podbudowy | m2 | 60
2. | D-01 02.04.41.01 | Rozebranie krawężników betonowych na podsypce cementowo piaskowej | m | 8
3. | D-01 02.04.29.01 | Rozebranie nawierzchni z kostki brukowej betonowej na podsypce cementowo-piaskowej | m2 | 9
4. | D-01 02.04.44.01 | Rozebranie obrzeży betonowych o wymiarach 6x20 cm na podsypce piaskowej | m | 8
5. | D-05 03.11.32.02 | Wykonanie frezowania nawierzchni asfaltowych na zimno, średnia grubość warstwy 4 cm z odwiezieniem urobku na plac składowania na odległość do 10 km | m2 | 262
6. | D-01 02.02.12 | Mechaniczne usunięcie warstwy ziemi urodzajnej (humusu) grub. warstwy do 10 cm z wywiezieniem humusu na odległość do 2 km | m2 | 312
7. | D-04 01.01.21.01 | Wykonanie koryta ręcznie wraz z profilowaniem i zagęszczeniem podłoża na poszerzeniach jezdni lub chodników w gruntach kat. I-IV, głęb. koryta do 50 cm, plus rowki pod krawężnik i obrzeże, z odwiezieniem urobku na odległość do 2 km | m2 | 178.6
8. | D-04 02.01.11.02 | Wykonanie warstwy odsączającej z piasku, grubość warstwy 10 cm z mechanicznym zagęszczeniem | m2 | 86.9
9. | D-04 04.02.13.01 | Wykonanie podbudowy z kruszywa łamanego frakcji 0/31,5 mm, warstwa dolna grubości 25 cm | m2 | 86.9
10. | D-05 03.23.15.03 | Wykonanie nawierzchni z kostki brukowej o grubości 8 cm na podsypce cementowo piaskowej, spoiny wypełnione piaskiem | m2 | 86.9
11. | D-08 01.01.11.04 | Ustawienie krawężników betonowych o wymiarach 15/x30 cm na ławie betonowej z oporem z betonu C12/15, krawężnik wtopiony na zjazdach | m | 82
12. | D-08 01.01.11.04 | Ustawienie krawężników betonowych o wymiarach 15/x30 cm na ławie betonowej z oporem z betonu C12/15, krawężnik wyniesiony - dostarczy Zamawiający | m | 180
13. | D-08 03.01.12.03 | Ustawienie obrzeży betonowych o wymiarach 8x30 cm na podsypce cementowo-piaskowej, spoiny wypełnione piaskiem | m | 18
14. | D-08 05.06.12 | Ustawienie cieku betonowego przykrawężnikowego z dwóch rzędów (20 cm) kostki brukowej betonowej, gr.8 cm, na ławie z betonu C25/30 z oporem o gr. 30 cm i wykonanej podsypce cementowo-piaskowej gr.3 cm | m2 | 52.4
15. | D-08 05.06.12 | Wykonanie (uzupełnienie) nawierzchni z betonu asfaltowego AC 11S, warstwa ścieralna grubości 4 cm | m2 | 262
16. | wycena własna | Uzupełnienie gruntem przestrzeni pod tereny zielone z obsianiem trawą | m2 | 180
17. | wycena własna | Montaż odwodnienia liniowego „Aco Drain” typu ciężkiego | m | 1
18. | D-03 02.01.23.01 | Przykanalik z PVC śr. 200 mm – łączący Aco Drain ze studnią rewizyjną, wraz z robotami ziemnymi) | m | 2
RAZEM WARTOŚĆ ROBÓT
PODATEK VAT ( 23%)
RAZEM WARTOŚĆ BRUTTO