## przedmiar
PRZEDMIAR
Remont drogi gminnej Kaliszany - Koszyce Nr 004515T od km 0+520 do km 1+470, Remont drogi gminnej Kaliszany – Koszyce Nr 004515T od km 1+470 do km 2+400. Remont drogi gminnej Kaliszany - Koszyce Nr 004515T od km 2+400 do km 3+338.
L.p. | Podstawa | Opis i wyliczenia | J.m. | Razem
SST CPV | 01.00.00.00 45111000-8 | ROBOTY PRZYGOTOWAWCZE Roboty w zakresie burzenia, roboty ziemne
1 | kalkulacja własna | Roboty pomiarowe wraz z inwentaryzacją powykonawczą. (Łączna długość odcinka przewidzianego do remontu wynosi 2 818 m) | m | 2818
SST CPV | 05.00.00.00 45233000-9 | NAWIERZCHNIE Roboty w zakresie konstruowania, fundamentowania oraz wykonywania nawierzchni autostrad, dróg
2 | 05.03.26.11 | Ułożenie geosiatki zbrojeniowej o parametrach: wytrzymałość na rozciąganie >100kN/m, wydłużenie przy zerwaniu wzdłuż pasma <3% (Ułożenie geosiatki przyklejonej emulsją modyfikowaną na połączeniu dobudowywanej konstrukcji nawierzchni z istniejącą-zakładka min. 0,75m. Parametry: >wytrzymałość na rozciąganie >100kN/m >wydłużenie przy zerwaniu wzdłuż pasma <3% Oczyszczenie nawierzchni pod geokompozyt Skropienie powierzchni 65% emulsją asfaltową, szybkorozpadową pod geokompozyt) 1000 mb x 4 m | mb | 1000
3 | 05.03.26.12 | Wykonanie nawierzchni z betonu asfaltowego o uziarnieniu 0/12,8 - warstwa wyrównawcza rozłożona gr. 3cm (Wykonanie nawierzchni z betonu asfaltowego o uziarnieniu 0/12,8 na całej szerokości jezdni. Oczyszczenie nawierzchni pod warstwę wyrównawczą Skropienie powierzchni emulsją asfaltową, szybkorozpadową w ilości pod wyrównawczą.) 2 818m x 4,20 m = 11835,60 m²+ 205m² | m2 | 12040.6
4 | 05.03.26.13 | Wykonanie nawierzchni z betonu asfaltowego o uziarnieniu 0/12,8 - warstwa wyrównawcza rozłożona gr. 5cm (Wykonanie nawierzchni z betonu asfaltowego o uziarnieniu 0/12,8 na całej szerokości jezdni. Oczyszczenie nawierzchni pod warstwę wyrównawczą Skropienie powierzchni emulsją asfaltową, szybkorozpadową w ilości pod wyrównawczą.) 2 818 m x 4,10=11 553,80 + 205 | m2 | 11758.8
5 | 05.03.26.14 | Wykonanie nawierzchni z betonu asfaltowego o uziarnieniu 0/12,8 - warstwa ścieralna gr. w-wy 4cm (Wykonanie nawierzchni z betonu asfaltowego o uziarnieniu 0/12,8 - warstwa ścieralna, gr. w-wy 4cm na całej szerokości jezdni. Oczyszczenie nawierzchni pod warstwę wiążącą Skropienie powierzchni emulsją asfaltową, szybkorozpadową w ilości pod ścieralną.) 2 818m x 4m= 11272,00 + 205 | m2 | 11477
6 | 05.03.26.15 | Wykonanie nawierzchni z betonu asfaltowego o uziarnieniu 0/12,8 - warstwa ścieralna gr. w-wy 4cm - zjazdy (Wykonanie nawierzchni z betonu asfaltowego o uziarnieniu 0/12,8 - warstwa ścieralna, gr. w-wy 4cm na całej szerokości jezdni. Oczyszczenie nawierzchni pod warstwę wiążącą Skropienie powierzchni emulsją asfaltową, szybkorozpadową w ilości pod ścieralną.) | m2 | 300
SST CPV | 08.00.00.00 45233000-9 | ELEMENTY ULIC Roboty w zakresie konstruowania, fundamentowania oraz wykonywania nawierzchni autostrad, dróg
8 | kalkulacja własna | Przelożenie nawierzchni z kostki brukowej betonowej gr. 8 cm - kostka kolorowa oraz krawężniki (Wykonanie warstwy ścieralnej z kostki brukowej betonowej o gr 8 cm na podypce cementowo - piaskowej 1:4 o gr. 5cm) | m2 | 152
9 | kalkulacja własna | Ułożenie korytek typu mulda 40x60x10cm(MULDA na podsypce cementowo - piaskowej 1:4 o gr 3 cm na ławie betonowej B10 gr. 15cm) | mb | 19
SST CPV | 03.00.00.00 45231000-5 | ODWODNIENIE KORPUSU DROGOWEGO Roboty budowlane w zakresie budowy rurociągów, ciągów komunikacyjnych i linii energetycznych
10 | 06.02.01.13 | Ułożenie przepustów rurowych betonowych o średnicy 80 cm pod koroną drogi. (Wykonanie przepustów z rur vipros zbrojonych pod koroną drogi wraz z wykonaniem podsypki, zasypki ławy tłuczniowej. Wykonanie niezbędnych wykopów i rozbiórek nawierzchni.) | mb | 8
11 | 03.01.01.61 | Wykonanie ścianek czołowych przepustów pod koroną drogi (Wykonanie ścianek czołowych z betonu B-20 o szerokości 20 cm z użyciem deskowania, ścianki zbrojone dwoma rzędami siatki stalowej żebrowanej (A-III) fi 10 mm co 20 cm. Fundament ścianki 0,6x0,4x3,0 m izolacja Abizolem R+2P (wraz z wykonaniem wykopów) | m3 | 3.4
SST CPV | 06.00.00.00 45233000-9 | ROBOTY WYKOŃCZENIOWE Roboty w zakresie konstruowania, fundamentowania oraz wykonywania nawierzchni autostrad, dróg
12 | kalkulacja własna | Ścinanie poboczy wraz z uzupełnieniem poboczy i zjazdów gruntowych materiałem kamiennym oraz wykonaniem podwójnego skropienia emulsją asfaltową (Plantowanie i uzupełnienie - pobocza o śr. szerokości 0,75m i gr. 12cm wykonane z mieszanki 0-32mm) | m2 | 4227
SST CPV | 07.00.00.00 45233000-9 | OZNAKOWANIE DRÓG I URZĄDZENIA BEZPIECZEŃSTWA RUCHU Roboty w zakresie konstruowania, fundamentowania oraz wykonywania nawierzchni autostrad, dróg
14 | kalkulacja własna | Ustawienie barier U-12A na przepustach. | mb | 12