## Zestawienie kosztorysów
Lp. |  | Nazwa zadania | Kwota brutto
1. | Zadanie nr 12 | Przebudowa drogi wewnętrznej dz.103 w msc. Chełm. | 0
2. | Zadanie nr 13 | Remont drogi gminnej nr 581105K stanowiącej działkę nr ewid. 511/2 w msc. Siedlec. | 0
3. | Zadanie nr 14 | Utwardzenie działki Nr. 184/2 w miejscowości Gierczyce. | 0
4. | Zadanie nr 15 | Przebudowa drogi wewnętrznej dz. Nr. 98/11, 98/10, 98/9 w miejscowości Gierczyce. | 0
5. | Zadanie nr 16 | Przebudowa drogi wewnętrznej stanowiącej działkę dz. ewid.215, 128, 182/2 w msc. Buczyna. | 0
6. | Zadanie nr 17 | Przebudowa drogi wewnętrznej dz. nr. 297, 305/7 w miejscowości Buczyna. | 0
7. | Zadanie nr 18 | Remont drogi wewnętrznej dz. Nr. 276 w miejscowości Nieszkowice Małe | 0
8. | Zadanie nr 19 | Przebudowa drogi wewnętrznej dz. Nr. 527 w miejscowości Nieszkowice Małe | 0
9. | Zadanie nr 20 | Remont drogi wewnętrznej stanowiącej dz. Nr 146/8 w miejscowości Stradomka | 0
10. | Zadanie nr 21 | Remont drogi wewnętrznej stanowiącej dz. Nr 121 w miejscowości Stradomka | 0
|  | RAZEM CENA OFERTY DLA CZĘŚCI NR 2 | 0

## Chełm dz.103
Przedmiar robót dla wykonania przebudowy drogi wewnętrznej dz.103 w msc. Chełm.
Lp. | Rodzaj robót | Jm. | Ilość | Cena jedn. netto | Wartość netto
1. | Frezowanie nawierzchni bitumicznej gr 6cm- wywóz materiału na odl. do 3km 240x3 D-00.00.00 | m2 | 720 | 0 | 0
2. | Roboty ziemne, korytowanie istniejącej podbudowy gr. 55cm – 20% materiału pozostawiona na odkład, pozostały materiał -wywóz na odl. do 3km 240x4+30x0,55 D-04.01.01 | m3 | 544.5 | 0 | 0
3. | Dolna warstwa podbudowy z tłucznia kamiennego, 60-120mm gr. 25Cm D-04.01.01 D-04.04.02 | m2 | 990 | 0 | 0
4. | Dolna warstwa podbudowy z tłucznia kamiennego 0-63mm gr.15cm D-04.01.0 D-04.04.02 | m2 | 990 | 0 | 0
5. | Górna warstwa podbudowy z tłucznia kamiennego 0-31,5mm gr.10cm wykonana przy użyciu rozściełacza D-04.01.01 D-04.04.02 | m2 | 990 | 0 | 0
6. | Nawierzchnia z masy mineralno asfaltowej w-wa wiążąca AC16W gr 5cm 240x3+30 D-05. 03.05b | m2 | 750 | 0 | 0
7. | Skropienie nawierzchni emulsją asfaltową w ilości 0,5kg/m2 D-04.03.01 | m2 | 750 | 0 | 0
8. | Nawierzchnia z masy mineralno asfaltowej AC11S 4cm w-wa ścieralna D-05. 03.05a | m2 | 750 | 0 | 0
9. | Demontaż płyt chodnikowych z dna i skarp rowu 16m+28m D-00.00.00 | m | 44 | 0 | 0
10. | Wyprofilowanie dna i skarp rowu D-06.04.01 | m | 155 | 0 | 0
11. | Umocnienie dna rowu korytkami betonowymi typ mulda 50x15x50 na podbudowie z kruszywa i ławie betonowej z obustronnym oporem D-06.04.01 | m | 155 | 0 | 0
12. | Umocnienie skarp rowu płytami ażurowymi 60X40X8 , 66,6x2 ułożonych na ławie betonowej D-06.04.01 | m2 | 133.2 | 0 | 0
13. | Umocnienie skarp rowu płytami chodnikowymi z demontażu ułożonych na ławie betonowej 44x2D-06.04.01 | m | 88 | 0 | 0
14. | Regulacja wysokościowa teleskopowych studzienek kanalizacyjnych D-00.00.00 | szt. | 6 | 0 | 0
15. | Regulacja wysokościowa zaworów wodociągowych D-00.00.00 | szt. | 2 | 0 | 0
16. | Uzupełnienie poboczy tłuczniem kamiennym 0-31,5mm, gr 10cm D-06.03.01a | m2 | 120 | 0 | 0
17. | Formowanie nasypów ziemnych poza poboczem drogi D-04.01.01 | m3 | 15 | 0 | 0
Wartość robót bez podatku Vat |  | 0
Podatek Vat |  | 0
Ogółem wartość robót |  |  |  |  | 0
Sporządzono:

## Siedlec dz.511-2
Przedmiar robót dla wykonania remontu drogi gminnej nr 581105K stanowiącej działkę nr ewid. 511/2 w msc. Siedlec.
Lp. | Rodzaj robót | Jm. | Ilość | Cena jedn. netto | Wartość netto
1. | Frezowanie nawierzchni bitumicznej gr 6cm- wywóz materiału na odl. do 3km 262x3+50 D-00.00.00 | m² | 836 | 0 | 0
2. | Roboty ziemne, korytowanie istniejącej podbudowy g. 50cm- – 20% materiału pozostawiona na odkład, pozostały materiał -wywóz na odl. do 3km(262x3,5+50x0,55) D-04.01.01 | m3 | 531.85 | 0 | 0
3. | Dolna warstwa podbudowy z tłucznia kamiennego, 0-120mm gr. 25 262x3,5+50 D-04.04.00, D-04.04.02 | m2 | 967 | 0 | 0
4. | Górna warstwa podbudowy z tłucznia kamiennego 0-63mm gr.15cm D-04.04.00, D-04.04.02 | m2 | 967 | 0 | 0
5. | Podbudowa z tłucznia kamiennego 0-31,5mm gr.10cm wykonana przy użyciu rozściełacza D-04.04.00, D-04.04.02 | m2 | 967 | 0 | 0
6. | Nawierzchnia z masy mineralno asfaltowej w-wa wiążąca AC16W gr 5cm 262x3+50 D-05. 03.05b | m2 | 836 | 0 | 0
7. | Skropienie nawierzchni emulsją asfaltową w ilości 0,5kg/m2 D-04.03.01 | m2 | 836 | 0 | 0
8. | Nawierzchnia z masy mineralno asfaltowej AC11S 4cm w-wa ścieralna D-05. 03.05a | m2 | 836 | 0 | 0
9. | Uzupełnienie poboczy tłuczniem kamiennym 0-31,5mm, gr 10cm D-06.03.01a | m2 | 160 | 0 | 0
10. | Konserwacja rowów przydrożnych D-06.04.01 | m | 160 | 0 | 0
11. | Umocnienie rowów korytkami betonowymi 60x50x50, ułożonych na podbudowie z kruszywa i ławie betonowej z obustronnym oporem D-06.04.01 | m | 70 | 0 | 0
12. | Umocnienie rowów korytkami betonowymi 40x25x50, ułożonych na podbudowie z kruszywa i ławie betonowej z obustronnym oporem D-06.04.01 | m | 34 | 0 | 0
13. | Umocnienie rowów korytkami betonowymi mulda 30x10x50, ułożonych na podbudowie z kruszywa i ławie betonowej z obustronnym oporem D-06.04.01 | m | 55 | 0 | 0
14. | Regulacja wysokościowa teleskopowych studzienek kanalizacyjnych D-00.00.00 | szt. | 10 | 0 | 0
15. | Udrożnienie kolektora kanalizacji deszczowej fi 600 D-00.00.00 | m | 27 | 0 | 0
16. | Żelbetowe ścianki czołowe przepustu fi 600 D-03.00.00 | szt. | 2 | 0 | 0
Wartość robót bez podatku Vat |  | 0
Podatek Vat |  | 0
Ogółem wartość robót |  |  |  |  | 0
Sporządzono:

## Gierczyce dz. 184-2
Przedmiar robót dla utwardzenia dz. Nr 184/2 miejscowości Gierczyce
Lp. | Rodzaj robót | Jm. | Ilość | Cena jedn. netto | Wartość netto
1. | Rozbiórka uszkodzonych krawężników m30,oraz uszkodzonej nawierzchni bitumiczej wywozem gruzu na odl. do 3km. D-06.04.01 | m3 | 6 | 0 | 0
2. | Roboty ziemne, korytowanie pod krawężniki 50x30x 70 + 0,50x0,50x70 z wywozem materiału do 3km D-04.01.01 | m3 | 28 | 0 | 0
3. | Montaż krawężnika 20x30x100 na podbudowie z kruszywa i ławie z obustronnym oporem D-06.04.01 | m | 70 | 0 | 0
4. | Dolna warstwa podbudowy z tłucznia kamiennego 0-63mm gr.50cm D-04.04.00, D-04.04.02 | m2 | 35 | 0 | 0
5. | Górna warstwa podbudowy z tłucznia kamiennego 0-31,5mm gr.10cm wykonana przy użyciu rozściełacza 55x4 D-04.04.00, D-04.04.02 | m2 | 220 | 0 | 0
6. | Nawierzchnia z masy mineralno asfaltowej w-wa wiążąca AC16W gr 4cm D-05. 03.05b | m2 | 220 | 0 | 0
7. | Nawierzchnia z masy mineralno asfaltowej AC11S 4cm w-wa ścieralna D-05. 03.05a | m2 | 220 | 0 | 0
8. | Uzupełnienie poboczy tłuczniem kamiennym 0-31,5mm, gr 10cm D-06.03.01a | m2 | 16.8 | 0 | 0
Wartość robót bez podatku Vat |  | 0
Podatek Vat |  | 0
Ogółem wartość robót |  |  |  |  | 0

## Gierczyce dz.98-11
Przedmiar robót dla wykonania przebudowy drogi wewnętrznej dz. Nr. 98/11, 98/10, 98/9 w miejscowości Gierczyce.
Lp. | Rodzaj robót | Jm. | Ilość | Cena jedn. netto | Wartość netto
1. | Roboty ziemne, korytowanie istniejącej podbudowy+ zniszczona nawierzchnia bitumiczna gr. 55cm – 30% materiału pozostawiona na odkład, pozostały materiał -wywóz na odl. do 3km 90x4,5x0,55+105x3,5x0,10 D-04.01.01 | m3 | 259.5 | 0 | 0
2. | Dolna warstwa podbudowy z tłucznia kamiennego, 60-120mm gr. 25 cm 90x4,5 D-04.04.00, D-04.04.02 | m2 | 405 | 0 | 0
3. | Dolna warstwa podbudowy z tłucznia kamiennego 0-63mm gr.15cm D-04.04.00, D-04.04.02 | m2 | 405 | 0 | 0
4. | Górna warstwa podbudowy z tłucznia kamiennego 0-31,5mm gr.10cm wykonana przy użyciu rozściełacza 90x4,5+ +105x3,5 D-04.04.00, D-04.04.02 | m2 | 772.5 | 0 | 0
5. | Nawierzchnia z masy mineralno asfaltowej w-wa wiążąca AC16W gr 5cm 195x3 D-05. 03.05b | m2 | 585 | 0 | 0
6. | Skropienie nawierzchni emulsją asfaltową w ilości 0,5kg/m2 D-04.03.01 | m2 | 585 | 0 | 0
7. | Nawierzchnia z masy mineralno asfaltowej AC11S 4cm w-wa ścieralna D-05. 03.05a | m2 | 585 | 0 | 0
8. | Uzupełnienie poboczy tłuczniem kamiennym 0-31,5mm, gr 10cm D-06.03.01a | m2 | 142.5 | 0 | 0
9. | Regulacja wysokościowa kanalizacyjnych studzienek teleskopowych D-00.00.00 | szt. | 1 | 0 | 0
10. | Formowanie nasypów ziemnych poza poboczem drogi D-04.01.01 | m3 | 24 | 0 | 0
Wartość robót bez podatku Vat |  | 0 |  |  | 0
Podatek Vat |  | 0 |  |  | 0
Ogółem wartość robót |  |  |  |  | 0
Sporządzono:

## Buczyna dz182-2
Przedmiar robót dla wykonania przebudowy drogi wewnętrznej stanowiącej działkę dz. ewid.215, 128, 182/2 w msc. Buczyna.
Lp. | Rodzaj robót | Jm. | Ilość | Cena jedn. netto | Wartość netto
1 | Roboty ziemne, korytowanie istniejącej podbudowy gruntowej gr. 55cm - 30% materiału pozostawiona na odkład, pozostały materiał -wywóz na odl. do 3km 100x3,4+85x3,8x0,55 D-04.01.01 | m3 | 364.65 | 0 | 0
2 | Dolna warstwa podbudowy z tłucznia kamiennego 0-63mm gr.120cm, gr 30cm 100x3,4+85x3,8D-04.04.00, D-04.04.02 | m2 | 663 | 0 | 0
3 | Dolna warstwa podbudowy z tłucznia kamiennego 0-63mm gr.15cm D-04.04.00, D-04.04.02 | m2 | 663 | 0 | 0
4 | Górna warstwa podbudowy z tłucznia kamiennego 0-31,5mm gr.10cm wykonana przy użyciu rozściełacza D-04.04.00, D-04.04.02 | m2 | 663 | 0 | 0
5. | Nawierzchnia z masy mineralno asfaltowej w-wa wiążąca AC16W gr 5cm 185x3,0 D-05. 03.05b | m2 | 555 | 0 | 0
6. | Skropienie nawierzchni emulsją asfaltową w ilości 0,5kg/m2 D-04.03.01 | m2 | 555 | 0 | 0
7. | Nawierzchnia z masy mineralno asfaltowej AC11S 4cm w-wa ścieralna D-05. 03.05a | m2 | 555 | 0 | 0
8. | Uzupełnienie poboczy tłuczniem kamiennym 0-31,5mm, gr 10cm D-05. 03.05a | m2 | 93.5 | 0 | 0
9. | Konserwacja rowu przydrożnego D-06.04.01 | m | 155 | 0 | 0
10. | Demontaż uszkodzonego przepustu fi400mm, montaż rury PVC SN8 fi 400 – 6m,na podbudowie z kruszywa, zasypanie przepustu drobnym tłuczniem kamiennym D-03.00.00 | kompl. | 1 | 0 | 0
11. | Żelbetowe ścianki czołowe przepustu- D-03.00.00 | szt. | 2 | 0 | 0
12. | Umocnienie dna i skarp rowu ażurami betonowymi 60x40x8 D-06.04.01 | m2 | 6 | 0 | 0
13. | Formowanie nasypów ziemnych poza poboczem drogi D-04.01.01 | m3 | 30 | 0 | 0
12.
Wartość robót bez podatku Vat |  | 0
Podatek Vat |  | 0
Ogółem wartość robót |  |  |  |  | 0
Sporządzono:
`

## Buczyna dz. 297, 305-7
Przedmiar robót dla wykonania przebudowy drogi wewnętrznej dz. Nr. 297, 305/7 w miejscowości Buczyna.
Lp. | Rodzaj robót | Jm. | Ilość | Cena jedn. netto | Wartość netto
1. | Roboty ziemne, korytowanie istniejącej podbudowy gruntowej gr. 55cm - 40% materiału pozostawiona na odkład, pozostały materiał -wywóz na odl. do 3km 30x5+120+144x4x0,55 D-04.01.01 | m3 | 465.3 | 0 | 0
2. | Dolna warstwa podbudowy z tłucznia kamiennego, 60-120mm gr. 30cm 30x5+120+144x4 D-04.04.00, D-04.04.02 | m2 | 846 | 0 | 0
3. | Dolna warstwa podbudowy z tłucznia kamiennego 0-63mm gr.15cm D-04.04.00, D-04.04.02 | m2 | 846 | 0 | 0
4. | Górna warstwa podbudowy z tłucznia kamiennego 0-31,5mm gr.10cm wykonana przy użyciu rozściełacza D-04.04.00, D-04.04.02 | m2 | 846 | 0 | 0
5. | Nawierzchnia z masy mineralno asfaltowej w-wa wiążąca AC16W gr 5cm 30x3,5+80+144x3 D-05. 03.05b | m2 | 617 | 0 | 0
6. | Skropienie nawierzchni emulsją asfaltową w ilości 0,5kg/m2 D-04.03.01 | m2 | 617 | 0 | 0
7. | Nawierzchnia z masy mineralno asfaltowej AC11S 4cm w-wa ścieralna D-05. 03.05a | m2 | 617 | 0 | 0
8. | Uzupełnienie poboczy tłuczniem kamiennym 0-31,5mm, gr 10cm D-06.03.01a | m2 | 220 | 0 | 0
9. | Formowanie nasypów ziemnych poza poboczem drogi D-04.01.01 | m3 | 30 | 0 | 0
Wartość robót bez podatku Vat |  | 0 |  |  | 0
Podatek Vat |  | 0 |  |  | 0
Ogółem wartość robót |  |  |  |  | 0
Sporządzono:

## Nieszkowice .M dz. 276-Podk.
Przedmiar robót dla wykonania przebudowy drogi wewnętrznej dz. Nr. 276 w miejscowości Nieszkowice Małe
Lp. | Rodzaj robót | Jm. | Ilość | Cena jedn. netto | Wartość netto
1. | Roboty ziemne, korytowanie istniejącej podbudowy gr.średnia 40m -20% materiału pozostawiona na odkład, pozostały materiał -wywóz na odl. do 3km 390x3,2x0,40 D-04.01.01 | m3 | 499.2 | 0 | 0
2. | Dolna warstwa podbudowy z tłucznia kamiennego, 60-120mm gr. 30 cm 390x3,2 D-04.04.00, D-04.04.02 | m2 | 1248 | 0 | 0
3. | Dolna warstwa podbudowy z tłucznia kamiennego 0-63mm gr.15cm D-04.04.00, D-04.04.02 | m2 | 1248 | 0 | 0
4. | Górna warstwa podbudowy z tłucznia kamiennego 0-31,5mm gr.10cm wykonana przy użyciu rozściełacza D-04.04.00, D-04.04.02 | m2 | 1248 | 0 | 0
5. | Nawierzchnia z masy mineralno asfaltowej w-wa wiążąca AC16W gr 5cm 390x3 D-05. 03.05b | m2 | 1170 | 0 | 0
6. | Skropienie nawierzchni emulsją asfaltową w ilości 0,5kg/m2 D-04.03.01 | m2 | 1170 | 0 | 0
7. | Nawierzchnia z masy mineralno asfaltowej AC11S 4cm w-wa ścieralna D-05. 03.05a | m2 | 1170 | 0 | 0
8. | Uzupełnienie poboczy tłuczniem kamiennym 0-31,5mm, gr 10cm 390x0,4 D-06.03.01a | m2 | 156 | 0 | 0
9. | Demontaż koryt typ mulda, ułożenie na podbudowie z kruszywa i ławie betonowej D-06.04.01 | m | 32 | 0 | 0
10. | Regulacja wysokościowa kanalizacyjnych studzienek teleskopowych D-00.00.00 | szt. | 2 | 0 | 0
11. | Formowanie nasypów ziemnych poza poboczem drogi D-04.01.01 | m3 | 20 | 0 | 0
Wartość robót bez podatku Vat |  | 0 |  |  | 0
Podatek Vat |  | 0 |  |  | 0
Ogółem wartość robót |  |  |  |  | 0
Sporządzono:

## Nieszkowice Małe dz. 527
Przedmiar robót dla wykonania przebudowy drogi wewnętrznej stanowiącej dz. Nr 527 w miejscowości Nieszkowice Małe
Lp. | Rodzaj robót | Jm. | Ilość | Cena jedn. netto | Wartość netto
1. | Roboty ziemne, korytowanie istniejącej podbudowy gr. 55cm - 20% materiału pozostawiona na odkład, pozostały materiał -wywóz wywóz na odl. do 3km 280x3,4x0,55 D-04.01.01 | m3 | 523.6 | 0 | 0
2. | Dolna warstwa podbudowy gr 30cm z tłucznia kamiennego 60-120 280x3,4 D-04.04.00, D-04.04.02 | m2 | 952 | 0 | 0
3. | Dolna warstwa podbudowy z tłucznia kamiennego 0-63mm gr.15cm D-04.04.00, D-04.04.02 | m2 | 952 | 0 | 0
4. | Górna warstwa podbudowy z tłucznia kamiennego 0-31,5mm gr.10cm wykonana przy użyciu rozściełacza D-04.04.00, D-04.04.02 | m2 | 952 | 0 | 0
5. | Nawierzchnia z masy mineralno asfaltowej w-wa wiążąca AC16W gr 5cm 280x3 D-05. 03.05b | m2 | 840 | 0 | 0
6. | Skropienie nawierzchni emulsją asfaltową w ilości 0,5kg/m2 D-04.03.01 | m2 | 840 | 0 | 0
7. | Nawierzchnia z masy mineralno asfaltowej AC11S 4cm w-wa ścieralna D-05. 03.05a | m2 | 840 | 0 | 0
8. | Uzupełnienie poboczy tłuczniem kamiennym 0-31,5mm, gr 10cm D-06.03.01a | m2 | 140 | 0 | 0
9. | Montaż kręgów żelbetowych fi 1000– 2x1m,na podbudowie z kruszywa, zasypanie drobnym tłuczniem kamiennym , D-03.00.00 | kompl. | 1 | 0 | 0
10. | Żelbetowe ścianki czołowe przepustu- D-03.00.00 | szt. | 2 | 0 | 0
11. | Regulacja wysokościowa studni rewizyjnych kanalizacji sanitarnej D-00.00.00 | szt. | 2 | 0 | 0
Wartość robót bez podatku Vat |  | 0
Podatek Vat |  | 0
Ogółem wartość robót |  |  |  |  | 0
Sporządzono:

## Stradomka dz.146-8--
Przedmiar robót dla wykonania remontu drogi wewnętrznej stanowiącej dz. Nr 146/8 w miejscowości Stradomka
Lp. | Rodzaj robót | Jm. | Ilość | Cena jedn. netto | Wartość netto
1. | Roboty ziemne, korytowanie istniejącej podbudowy gr. 55m 20% materiału pozostawiona na odkład, pozostały materiał -wywóz na odl. do 3km 74x3,8+ 95 x0,55 D-04.01.01 | m3 | 209 | 0 | 0
2. | Dolna warstwa podbudowy gr 30cm z tłucznia kamiennego 60-120 74x3,8+95 D-04.04.00, D-04.04.02 | m2 | 380 | 0 | 0
3. | Dolna warstwa podbudowy z tłucznia kamiennego 0-63mm gr.15cm D-04.04.00, D-04.04.02 | m2 | 380 | 0 | 0
4. | Górna warstwa podbudowy z tłucznia kamiennego 0-31,5mm gr.10cm wykonana przy użyciu rozściełacza D-04.04.00, D-04.04.02 | m2 | 380 | 0 | 0
5. | Nawierzchnia z masy mineralno asfaltowej w-wa wiążąca AC16W gr 5cm 74x3 D-05. 03.05b | m2 | 294 | 0 | 0
6. | Skropienie nawierzchni emulsją asfaltową w ilości 0,5kg/m2 D-04.03.01 | m2 | 294 | 0 | 0
7. | Nawierzchnia z masy mineralno asfaltowej AC11S 4cm w-wa ścieralna D-05. 03.05a | m2 | 294 | 0 | 0
8. | Uzupełnienie poboczy tłuczniem kamiennym 0-31,5mm, gr 10cm D-06.03.01a | m2 | 80 | 0 | 0
9. | Regulacja wysokościowa studni rewizyjnych kanalizacji sanitarnej D-00.00.00 | szt. | 4 | 0 | 0
10 | Formowanie nasypów ziemnych poza poboczem drogi D-04.01.01 | m3 | 20 | 0 | 0
Wartość robót bez podatku Vat |  | 0
Podatek Vat |  | 0
Ogółem wartość robót |  |  |  |  | 0
Sporządzono:

## Stradomka dz.121
Przedmiar robót dla remontu drogi wewnętrznej stanowiącej dz. Nr 121 miejscowości Stradomka
Lp. | Rodzaj robót | Jm. | Ilość | Cena jedn. netto | Wartość netto
1. | Roboty ziemne, korytowanie istniejącej podbudowy gr. 55m 20% materiału pozostawiona na odkład, pozostały materiał -wywóz na odl. do 3km 28x3,6+ 10 x0,55 D-04.01.01 | m3 | 24 | 0 | 0
2. | Dolna warstwa podbudowy gr 30cm z tłucznia kamiennego 60-120 28x3,6+10 D-04.04.00, D-04.04.02 | m2 | 110.8 | 0 | 0
3. | Dolna warstwa podbudowy z tłucznia kamiennego 0-63mm gr.15cm D-04.04.00, D-04.04.02 | m2 | 11.8 | 0 | 0
4. | Górna warstwa podbudowy z tłucznia kamiennego 0-31,5mm gr.10cm wykonana przy użyciu rozściełacza D-04.04.00, D-04.04.02 | m2 | 110.8 | 0 | 0
5. | Nawierzchnia z masy mineralno asfaltowej w-wa wiążąca AC16W gr 5cm 28x3 +6 D-05. 03.05b | m2 | 90 | 0 | 0
6. | Skropienie nawierzchni emulsją asfaltową w ilości 0,5kg/m2 D-04.03.01 | m2 | 90 | 0 | 0
7. | Nawierzchnia z masy mineralno asfaltowej AC11S 4cm w-wa ścieralna D-05. 03.05a | m2 | 90 | 0 | 0
8. | Uzupełnienie poboczy tłuczniem kamiennym 0-31,5mm, gr 10cm D-06.03.01a | m2 | 16.8 | 0 | 0
9. | Regulacja wysokościowa studni rewizyjnych kanalizacji sanitarnej D-00.00.00 | szt. | 2 | 0 | 0
10 | Formowanie nasypów ziemnych poza poboczem drogi D-04.01.01 | m3 | 10 | 0 | 0
Wartość robót bez podatku Vat |  | 0
Podatek Vat |  | 0
Ogółem wartość robót |  |  |  |  | 0