## Ofertowy
KOSZTORYS INWESTORSKI: „Remont drogi powiatowej nr 0229T w miejscowości Wola Wiśniowa
w km od 0+1000 do km 1+360
Lp | Podstawa | Opis robót | Jedn. | Ilość | Cena | Wartość
|  |  | miary |  | jedn.
I. ROBOTY PRZYGOTOWAWCZE
1. | D-01 02.02.13.02 | Mechaniczne usunięcie warstwy ziemi urodzajnej (humusu) grubość warstwy do 20 cm, z wywiezieniem nadmiaru humusu na odległość do 2 km | m3 | 144
II. NAWIERZCHNIA DROGI POWIATOWEJ
2. | D-05 03.05.11.03 | Wykonanie nawierzchni z betonu asfaltowego AC 16W warstwa wiążąca, wzmacniająca – grub. warstwy 4 cm | m2 | 1440
3. | D-05 03.05.21.05 | Wykonanie nawierzchni z betonu asfaltowego AC 11S warstwa ścieralna - grub. warstwy 4 cm | m2 | 1440
III. PODBUDOWY
4. | D-04 04.01.23.01 | Wykonanie podbudowy z kruszywa naturalnego stabilizowanego mechanicznie frakcji 0-31,5 mm, grubość warstwy 20 cm | szt. | 1800
IV. ROBOTY WYKOŃCZENIOWE
5. | D-04 04.02.22.01 | Wykonanie podbudowy z kruszywa łamanego frakcji 0-31,5 mm, warstwa górna grubości 10 cm - utwardzenie poboczy i zjazdów | m2 | 460
RAZEM WARTOŚĆ ROBÓT
PODATEK VAT ( 23%)
RAZEM WARTOŚĆ BRUTTO