## DANE
INFO
Numer | 134
Temat | Aktualizacja i optymalizacja dokumentacji projektowej zadania wraz z pełnieniem nadzoru autorskiego podczas realizacji Inwestycji tj.: ”Rozbudowa drogi wojewódzkiej nr 548 Stolno-Wąbrzeźno od km 0+005 do km 29+619 z wyłączeniem węzła autostradowego w m. Lisewo od km 14+144 do km 15+146” Odcinek nr 1 – od km 0+005 do km 14+144
CPV
45000000-9 | Roboty budowlane w zakresie wznoszenia kompletnych obiektów budowlanych lub ich części oraz roboty w zakresie inżynierii lądowej i wodnej
45111000-8 | Roboty w zakresie burzenia, roboty ziemne
45220000-5 | Przepusty pod koroną drogi
45221110-6 | Roboty budowlane w zakresie mostów
45221120-9 | Roboty budowlane w zakresie wiaduktów
45230000-8 | Roboty budowlane w zakresie budowy rurociągów, linii komunikacyjnych i elektroenergetycznych, autostrad, dróg, lotnisk i kolei; wyrównywanie terenu
45231220-3 | Roboty budowlane w zakresie gazociągów
45231300-8 | Roboty budowlane w zakresie budowy wodociągów i rurociągów do odprowadzania ścieków
45231400-9 | Roboty budowlane w zakresie budowy linii energetycznych
45232310-8 | Roboty budowlane w zakresie linii telefonicznych
45262522-6 | Ekarany akustyczne
45332000-3 | Roboty instalacyjne wodne i kanalizacyjne
45223500-1 | Konstrukcje z betonu zbrojonego
45213320-2 | Roboty budowlane w zakresie budowy obieków budowlanych związanych z transportem kolejowym
Branza |  | KOLORY
D | BRANŻA DROGOWA
M | BRANŻA MOSTOWA
K-Ekr | BRANŻA KONSTRUKCYJNA - EKRANY AKUSTYCZNE
K-Rozb | BRANŻA KONSTRUKCYJNA - ROZBIÓRKI
S-Kd | BRANŻA SANITARNA - KANALIZACJA DESZCZOWA
S-Ks | BRANŻA SANITARNA - KANALIZACJA SANITARNA
S-G | BRANŻA SANITARNA - SIEĆ GAZOWA
S-W | BRANŻA SANITARNA - SIEĆ WODOCIĄGOWA
E-Osw | BRANŻA ELEKTROENERGETYCZNA - OŚWIETLENIE
E-nN | BRANŻA ELEKTROENERGETYCZNA - SIEĆ NISKIEGO NAPIĘCIA
E-SN | BRANŻA ELEKTROENERGETYCZNA - SIEĆ ŚREDNIEGO NAPIĘCIA
E-WN | BRANŻA ELEKTROENERGETYCZNA - SIEĆ WYSOKIEGO NAPIĘCIA
T | BRANŻA TELEKOMUNIKACYJNA
H | BRANŻA MELIORACYJNA
Z | BRANŻA DENDROLOGICZNA

## TER
KOSZTORYS OFERTOWY 22.07
Inwestycja | Aktualizacja i optymalizacja dokumentacji projektowej zadania wraz z pełnieniem nadzoru autorskiego podczas realizacji Inwestycji tj.: ”Rozbudowa drogi wojewódzkiej nr 548 Stolno-Wąbrzeźno od km 0+005 do km 29+619 z wyłączeniem węzła autostradowego w m. Lisewo od km 14+144 do km 15+146” Odcinek nr 1 – od km 0+005 do km 14+144
kod CPV: | 45230000-8 Roboty budowlane w zakresie budowy rurociągów, linii komunikacyjnych i elektroenergetycznych, autostrad, dróg, lotnisk i kolei; wyrównywanie terenu
Lp. | TABELA ELEMENTÓW ROZLICZENIOWYCH
1 | BRANŻA DROGOWA | DROGA
2 | BRANŻA MOSTOWA | Roboty inżynieryjne
4 | BRANŻA SANITARNA
| KANALIZACJA DESZCZOWA | kd
| WODOCIĄG | w
5 | BRANŻA ELEKTROENERGETYCZNA
| PRZEBUDOWA SIECI ELEKTROENERGETYCZNYCH | En
| BUDOWA OŚWIETLENIA DROGOWEGO | Os
| ZASILANIE OBIEKTÓW | Zasilanie
| SIECI WŁ.PKP PLK | PKP PLK
6 | BRANŻA TELEKOMUNIKACYJNA | TELETECHNIKA
7 | BRANŻA MELIORACYJNA | MELIORACJA
SUMA NETTO
VAT 23%
SUMA BRUTTO
____________ | ______________
miejscowość, data | podpis Wykonawcy

## DROGA
Aktualizacja i optymalizacja dokumentacji projektowej zadania wraz z pełnieniem nadzoru autorskiego podczas realizacji Inwestycji tj.: ”Rozbudowa drogi wojewódzkiej nr 548 Stolno-Wąbrzeźno od km 0+005 do km 29+619 z wyłączeniem węzła autostradowego w m. Lisewo od km 14+144 do km 15+146” Odcinek nr 1 – od km 0+005 do km 14+144
Branża: |  | BRANŻA DROGOWA 22.07
Obiekt: |  | Roboty drogowe
Kod CPV: |  | 45000000-9 Roboty budowlane w zakresie wznoszenia kompletnych obiektów budowlanych lub ich części oraz roboty w zakresie inżynierii lądowej i wodnej
Poz. | Podstawa wyceny | Wyszczególnienie elementu rozliczeniowego | Jedn. | Ilość jedn. | Cena jedn. | Wartość robót
| D.01.00.00 | ROBOTY PRZYGOTOWAWCZE | x | x | x
| D.01.01.01 | Wytyczenie trasy i punktów wysokościowych (zgodnie z planem sytuacyjnym) | x | x | x | x
1 |  | - DW548, drogi publiczne | km | 14.63
| D.01.02.01 | Usunięcie drzew i krzewów | x | x | x
2 |  | - usunięcie drzew: | x | x | x | x
3 |  | - drzewa o średnicy do 15 cm | szt. | 3
4 |  | - drzewa o średnicy 16 ÷ 25 cm | szt. | 11
5 |  | - drzewa o średnicy 26 ÷ 35 cm | szt. | 1
6 |  | - usunięcie karpiny | szt. | 206
7 |  | - wywóz karpiny | szt. | 230
8 |  | - usunięcie zakrzaczeń | m2 | 7625
| D.01.02.02 | Zdjęcie humusu | x | x | x | x
9 |  | - usuniecie warstwy ziemi urodzajnej/humusu | m2 | 106080
| D.01.02.04 | Rozebranie elementów dróg, ogrodzeń, obiektów kubaturowych | x | x | x
10 |  | - rozebranie podbudowy z kruszywa łamanego gr. do 55cm | m2 | 72908
11 |  | - rozebranie warstwy MCE gr.17cm do ponownego wbudowania | m2 | 13067
12 |  | - rozebranie warstwy kruszywa gr. 17cm do ponownego wbudowania | m2 | 14875
13 |  | - rozebranie warstwy kruszywa gr. 20cm do ponownego wbudowania | m2 | 3322
14 |  | - rozebranie warstwy ulepszonego podłoża z gruntu stab.ziarnistym dodatkiem hydrofobowym gr.30cm do ponownego wbudowania | m2 | 29019
15 |  | - rozebranie nawierzchni z kostki betonowej wraz z podbudową z kruszywa łamanego | m2 | 2881.5
16 |  | - rozebranie nawierzchni z płyt betonowych chodnikowych | m2 | 458.3
17 |  | - rozebranie krawężników betonowych wraz z ławą betonową | mb | 1461.5
18 |  | - rozebranie obrzeży chodnikowych wraz z ławą betonową | mb | 1305
19 |  | - rozebranie nawierzchni z płyt drogowych, żelbetowych | m2 | 183
20 |  | - rozebranie chodników z betonu asfaltowego gr. 4 cm | m2 | 199.5
21 |  | - rozebranie nawierzchni z trylinki | m2 | 482.5
22 |  | - rozebranie nawierzchni z płyt kamiennych | m2 | 15
23 |  | - rozebranie wiat przystankowych, murowanych | kpl | 3
24 |  | - rozebranie wiaty przystankowej stalowej | kpl | 1
25 |  | - rozebranie dobudówki | kpl | 1
26 |  | - demontaż tarcz znakow drogowych | szt | 206
27 |  | - demontaż konstrukcji pod tablice drogowe | szt | 24
28 |  | - demontaż słupków znakow drogowych | szt | 125
29 |  | - demontaż słupków hektometrowych | szt | 105
30 |  | - rozebranie ogrodzeń | mb | 200
31 |  | - rozebranie wykonanych krawężników betonowych wraz z ławą betonową do ponownego wbudowania do 50% | mb | 2211
32 |  | - rozebranie wykonanych obrzeży betonowych wraz z ławą betonową do ponownego wbudowania do 50% | mb | 4993
33 |  | - rozebranie wykonanej nawierzchni z kostki betonowej wraz z podbudową do ponownego wbudowania do 50% | m2 | 770
34 |  | - rozebranie wykonanej nawierzchni z betonu asfaltowego wraz z podbudową | m2 | 1980
35 |  | - rozebranie wykonanych ścieków betonowych wraz z ławą betonową do ponownego wbudowania do 50% | mb | 106
36 |  | - rozebranie wykonanych rowów krytych do ponownego wbudowania do 50% | mb | 267
37 |  | - rozebranie zjazdów z nawierzchni kruszywa | m2 | 167
38 |  | - przestawienie kamery | kpl | 1
39 |  | - przestawienie kapliczki w m.Lisewo | kpl | 1
| D.02.00.00 | ROBOTY ZIEMNE | x | x | x
| D.02.01.01 | Wykonanie wykopów w gruntach kat. I-V. Wykonanie nasypów | x | x | x | x
40 |  | - wykopy | m3 | 178714
41 |  | - nasypy | m3 | 21265
| D.02.03.02 | WZMOCNIENIE GEOSYNTETYKIEM PODŁOŻA I KONSTRUKCJI NASYPU | x | x | x | x
42 |  | - wykonanie wzmocnienia podłoża i konstrukcji nasypów geosyntetykiem | m2 | 8249
| D.03.00.00 | ODWODNIENIE KORYTA DROGOWEGO | x | x | x
| D.03.05.01 | Drenaż koryta drogowego | x | x | x | x
43 |  | - wykonanie drenażu rurami PCV d=150mm osłoniętych geowłókniną ciągłą z PP w obsypce z kruszywa 16/31,5mm wraz z armaturą | mb | 3790
| D.04.00.00 | PODBUDOWY | x | x | x
| D.04.02.01 | Warstwy zabezpieczające. Warstwa odsączająca / mrozoochronna | x | x | x | x
44 |  | - wykonanie warstwy odsączającej z mieszanki niezwiązanej gr. 25cm, 0/31,5 (CBR≥40, SE≥35) - zatoki autobusowe, pierścienie ronda, powierzchnie przejezdne i miejsca postojowe | m2 | 1694
45 |  | - wykonanie warstwy odsączającej z mieszanki niezwiązanej gr. 25cm, 0/31,5 (CBR≥40, SE≥35) - drogi boczne | m2 | 8719.8
| D.04.02.01a | Podłoże ulepszone z mieszanki niezwiązanej | x | x | x | x
46 |  | - warstwa grubości 20 cm, 0/31,5 (CBR≥40, SE≥35) - zjazdy publiczne | m2 | 409.9
47 |  | - warstwa grubości 20 cm, 0/31,5 (CBR≥40, SE≥35) - zjazdy indywidualne | m2 | 10247.6
48 |  | - warstwa grubości 20 cm, 0/31,5 (CBR≥40, SE≥35) - zjazdy do zbiorników | m2 | 473
49 |  | - warstwa grubości 10 cm, 0/31,5 (CBR≥40, SE≥35) - ciągi piesze | m2 | 12736.9
50 |  | - warstwa grubości 10 cm, 0/31,5 (CBR≥40, SE≥35) - ciągi pieszo-rowerowe na terenie zabudowy | m2 | 11581.9
51 |  | - warstwa grubości 20 cm, 0/31,5 (CBR≥40, SE≥35) - ciągi pieszo-rowerowe na wysokości zjazdów | m2 | 840
52 |  | - warstwa grubości 10 cm, 0/31,5 (CBR≥40, SE≥35) - ciągi pieszo-rowerowe poza terenem zabudowy | m2 | 18256.7
53 |  | - warstwa grubości 10 cm, 0/31,5 (CBR≥40, SE≥35) - wyspy dzielące | m2 | 580.8
| D.04.02.01b | Podłoże ulepszone z mieszanki związanej hydraulicznie | x | x | x | x
54 |  | - warstwa grubości 25 cm (C1,5/2) | m2 | 1694
55 |  | - warstwa grubości 25 cm (C1,5/2) - drogi boczne | m2 | 8719.8
| D.04.02.01c | Wymiana lub wzmocnienie gruntu | x | x | x | x
56 |  | - wymiana gruntu na grunt z materiału żwirowo-piaskowego o uziarnieniu 0/12,5 lub wzmocnienie gruntu | m2 | 58435
| D.04.03.01 | Oczyszczenie i skropienie warstw konstrukcyjnych | x | x | x | x
57 |  | - warstw konstrukcyjnych niebitumicznych | m2 | 178624.82
58 |  | - warstw konstrukcyjnych bitumicznych | m2 | x | x | x
59 |  | - warstwa ścieralna | m2 | 136824
60 |  | - warstwa wiążąca | m2 | 110878.7
61 |  | - podbudowa zasadnicza | m2 | 121709.95
| D.04.04.02 | Podbudowa z mieszanki z kruszywa niezwiązanego | x | x | x | x
62 |  | - podbudowa zasadnicza z mieszanki niezwiązanej z kruszywa łamanego stabilizowanego mechanicznie 0/31,5, (CBR≥60, SE≥40) gr. 20cm - zjazdy publiczne | m2 | 168.29
63 |  | - podbudowa zasadnicza z mieszanki niezwiązanej z kruszywa łamanego stabilizowanego mechanicznie 0/31,5, (CBR≥60, SE≥40) gr. 20cm - zjazdy indywidualne | m2 | 6010.4
64 |  | - podbudowa zasadnicza z mieszanki niezwiązanej z kruszywa łamanego stabilizowanego mechanicznie 0/31,5, (CBR≥60, SE≥40) gr. 22cm - zjazdy indywidualne | m2 | 4747.6
64.1. |  | - podbudowa zasadnicza z mieszanki niezwiązanej z kruszywa łamanego stabilizowanego mechanicznie 0/31,5, (CBR≥60, SE≥40) gr. 22cm - zjazdy publiczne | m2 | 72.13
65 |  | - podbudowa z mieszanki niezwiązanej z kruszywa łamanego stabilizowanego mechanicznie 0/31,5, (CBR≥60, SE≥40) gr. 20cm - zjazdy do zbiorników | m2 | 473
66 |  | - podbudowa z mieszanki niezwiązanej z kruszywa łamanego stabilizowanego mechanicznie 0/31,5, (CBR≥40, SE≥35) gr. 15cm - ciągi piesze | m2 | 12157.95
67 |  | - podbudowa z mieszanki niezwiązanej z kruszywa łamanego stabilizowanego mechanicznie 0/31,5, (CBR≥40, SE≥35) gr. 15cm - ciągi pieszo-rowerowe na terenie zabudowy | m2 | 11055.45
68 |  | - podbudowa z mieszanki niezwiązanej z kruszywa łamanego stabilizowanego mechanicznie 0/31,5, (CBR≥60, SE≥40) gr. 20cm - ciągi pieszo-rowerowe na wysokości zjazdów | m2 | 760
68 |  | - podbudowa z mieszanki niezwiązanej z kruszywa łamanego stabilizowanego mechanicznie 0/31,5, (CBR≥60, SE≥40) gr. 26cm - ciągi pieszo-rowerowe na wysokości zjazdów | m2 | 800
69 |  | - podbudowa z mieszanki niezwiązanej z kruszywa łamanego stabilizowanego mechanicznie 0/31,5, (CBR≥40, SE≥35) gr. 20cm - ciągi pieszo-rowerowe poza terenem zabudowy | m2 | 17426.85
70 |  | - podbudowa z mieszanki niezwiązanej z kruszywa łamanego stabilizowanego mechanicznie 0/31,5, (CBR≥40, SE≥35) gr. 15cm - wyspy dzielące | m2 | 572
71 |  | - podbudowa z mieszanki niezwiązanej z kruszywa łamanego stabilizowanego mechanicznie 0/31,5, (CBR≥40, SE≥35) gr. 25cm - zatoki autobusowe, powierzchnie przejezdne, pierścienie rond i miejsca postojowe | m2 | 3235.05
72 |  | - podbudowa z mieszanki niezwiązanej z kruszywa łamanego stabilizowanego mechanicznie 0/31,5, (CBR≥60, SE≥40) gr. 20cm - drogi boczne | m2 | 15986.3
| D.04.04.02a. | Podbudowa z mieszanki mineralno-cementowo-emulsyjnej | x | x | x | x
73 |  | - warstwa grubości 17 cm | m2 | 93383.3
74 |  | - warstwa grubości 17 cm z materiału z odzysku | m2 | 13067
| D.04.06.01 | Podbudowa z mieszanki związanej cementem C8/10 gr.25cm | x | x | x | x
75 |  | - w-wa podbudowygr. 25cm - zatoki autobusowe, pierścienie ronda, powierzchnie przejezdne i miejsca postojowe | m2 | 3235
| D.04.07.01 | Podbudowa bitumiczna. Podbudowa z betonu asfaltowego AC | x | x | x | x
76 |  | - w-wa podbudowy zasadniczej AC16P 50/70, gr. 8 cm drogi boczne KR2 | m2 | 15259.65
| D.04.12.01 | Warstwa ulepszonego podłoża | x | x | x | x
77 |  | - warstwa ulepszonego podłoża z gruntu stab.ziarnistym dodatkiem hydrofobowym gr.30cm z doziarnieniem i osuszeniem | m2 | 76140.8
78 |  | - warstwa ulepszonego podłoża z gruntu stab.ziarnistym dodatkiem hydrofobowym gr.30cm z materiału z odzysku | m2 | 29019
| D.05.00.00 | NAWIERZCHNIE | x | x | x
79 | D.05.02.01 | Warstwa wiążąca z betonu asfaltowego AC 16W | x | x | x | x
80 |  | - warstwa wiążąca AC 16W PMB 45/80-65 grubości 8 cm DW 548 | m2 | 110878.7
81 |  | - warstwa wiążąca AC 16W grubości 5 cm zjazdy | m2 | 4532
| D.05.03.01 | Nawierzchnia z betonu cementowego dyblowana i kotwiona gr.20cm | x | x | x | x
82 |  | - nawierzchnia zatok autobusowych | m2 | 1795
83 |  | - nawierzchnia miejsc postojowych | m2 | 1001
84 |  | - nawierzchnia powierzchni przejezdnych w rejonie skrzyżowań | m2 | 120
85 |  | - nawierzchnia pierścienia ronda | m2 | 165
| D.05.03.03. | Nawierzchnia z płyt betonowych | x | x | x | x
86 |  | - nawierzchnia z płyt betonowych typu IOMB 12x75x100cm a w-wie stabilizacji RM 1,5-2,5MPa wypełnioną mieszanką niezwiązaną 0/8 | m2 | 430
| D.05.03.05a | Nawierzchnia z betonu asfaltowego AC 11S | x | x | x | x
87 |  | - ciągi pieszo-rowerowe poza terenem zabudowy, grubośc warstwy 5 cm | m2 | 16597
88 |  | - warstwa ścieralna z BA gr. 4 cm drogi boczne KR2 | m2 | 14533
89 |  | - warstwa ścieralna z BA gr. 4 cm zjazdy | m2 | 4316
| D.05.03.11 | Frezowanie nawierzchni asfaltowej na zimno | x | x | x | x
90 |  | - frezowanie nawierzchni asfaltowej na zimno gr.średnio 5cm | m2 | 44703
91 |  | - frezowanie nawierzchni asfaltowej na zimno gr.średnio 10cm | m2 | 27900
92 |  | - frezowanie nawierzchni asfaltowej na zimno gr.średnio 25cm | m2 | 66280
| D.05.03.13a. | Warstwa ścieralna z mieszanki mineralno-asfaltowej SMA | x | x | x | x
93 |  | - warstwa ścieralna SMA 8 PMB 45/80-65 gr. 4 cm DW 548 KR4 | m2 | 105694
| D.05.03.23 | Nawierzchnia z betonowej kostki brukowej | x | x | x | x
94 |  | - nawierzchnia z kostki betonowej gr. 8 cm, czerwonej, układanej na w-wie stabilizacji RM 1,5-2,5MPa gr. 3 cm - zjazdy indywidualne | m2 | 5464
95 |  | - nawierzchnia z kostki betonowej gr. 8 cm, czerwonej, układanej na w-wie stabilizacji RM 1,5-2,5MPa gr. 3 cm - zjazdy publiczne | m2 | 218.56
96 |  | - nawierzchnia z kostki betonowej bezfazowej gr. 8 cm, szarej, układanej na podsypce z mieszanki niezwiązanej 0/4 gr. 3 cm - ciag pieszo-rowerowy | m2 | 10529
97 |  | - nawierzchnia z kostki betonowej gr. 8 cm, szarej, układanej na podsypce z mieszanki niezwiązanej 0/4 gr. 3 cm - ciag pieszy | m2 | 11579
98 |  | - nawierzchnia z kostki betonowej gr. 8 cm,kolor, układanej na podsypce z mieszanki niezwiązanej 0/4 gr. 3 cm - wyspy dzielące | m2 | 520
99 |  | - nawierzchnia z kostki betonowej gr. 8 cm, z wypustkami (integracyjnej), układanej na podsypce z mieszanki niezwiązanej 0/4 gr. 3 cm | m2 | 104
100 |  | - nawierzchnia z kostki betonowej gr. 8 cm, szarej, układanej na podsypce z mieszanki niezwiązanej 0/4 gr. 3 cm z materiału z odzysku | m2 | 120
101 |  | - nawierzchnia z kostki betonowej bezfazowejgr. 8 cm, szarej, układanej na podsypce z mieszanki niezwiązanej 0/4 gr. 3 cm z materiału z odzysku | m2 | 365
102 |  | - nawierzchnia z kostki betonowej gr. 8 cm, czerwonej, układanej na w-wie stabilizacji RM 1,5-2,5MPa gr. 3 cm z materiału z odzysku | m2 | 50
103 |  | - nawierzchnia wysp dzielących z kostki betonowej gr. 8 cm, szarej, układanej na podsypce z mieszanki niezwiązanej 0/4 gr. 3 cm | m2 | 528
| D.05.04.02 | Połączenie konstrukcji nowej nawierzchni z istniejącą | x | x | x | x
104 |  | - powiązanie z drogami istniejącymi - siatka szklana | m2 | 560
| D.06.00.00 | ROBOTY WYKOŃCZENIOWE | x | x | x
| D.06.01.01 | Umocnienie powierzchniowe skarp, rowów i ścieków | x | x | x | x
105 |  | - humusowanie wraz z obsianiem 10cm (skarpy) | m2 | 99045
106 |  | - humusowanie wraz z obsianiem gr. 10cm (tereny zielone w pasie drogowym) | m2 | 24314
| D.06.02.01 | - umocnienie skarp płytami betonowymi | x | x | x | x
107 |  | - wzmocnienie powierzchniowe płytami ażurowymi | m2 | 1735
| D.06.03.01 | Pobocze gruntowe z mieszanki niezwiązanej z kruszywa łamanego stabilizowanego mechanicznie 0/31,5, grubość warstwy 15cm | x | x | x | x
108 |  | - DW548, drogi boczne | m2 | 52432
109 |  | - zjazdy indywidualne, zjazdy publiczne | m2 | 578
| D.07.00.00 | URZĄDZENIA BEZPIECZEŃSTWA RUCHU | x | x | x
| D.07.01.01 | Oznakowanie poziome | x | x | x | x
110 |  | - linie na skrzyżowaniach - grubowarstwowe - (P-10, P-13, P-14, P-1d, P-1e, P-21a) | m2 | 1321
111 |  | - linie przerywane - grubowarstwowe - (P-7a) | m2 | 565
112 |  | - linie ciągłe - grubowarstwowe - (P-2b, P-4, P-7b, P-17) | m2 | 4268
113 |  | - strzałki i inne symbole - grubowarstwowe - (P-23, P-25, P-27) | m2 | 120
114 |  | - punktowe elementy odblaskowe typ 1 | szt. | 311
115 |  | - punktowe elementy odblaskowe typ 5 | szt. | 288
116 |  | - punktowe elementy odblaskowe typ 7 | szt. | 744
| D.07.02.01 | Oznakowanie pionowe i konstrukcje wsporcze | x | x | x | x
117 |  | - słupki do znaków drogowych | szt. | 353
118 |  | - tarcze znaków ostrzegawczych "A" | szt. | 96
119 |  | - tarcze znaków zakazu "B" | szt. | 82
120 |  | - tarcze znaków nakazu "C" | szt. | 88
121 |  | - tarcze znaków informacyjnych "D" | szt. | 121
122 |  | - tablice kierunku i miejscowości "E" | szt. | 56
123 |  | - tarcze znaków uzupełniających "F" | szt. | 2
124 |  | - tabliczki do znaków drogowych "T" | szt. | 39
125 |  | - urządzenia bezpieczeństwa ruchu "U" w gniazdach RS | szt. | 30
126 |  | - pylony ostrzegawcze U-5 w gniazdach RS | szt. | 31
127 |  | - tablice znaków "G" | szt. | 6
128 |  | - konstrukcje wsporcze dla tablic | kpl | 16
129 | D.07.02.02 | Słupki prowadzące i krawędziowe | szt | 287
| D.07.05.01 | Bariery ochronne stalowe | x | x | x | x
130 |  | - N2/W3/A | mb | 409
131 |  | - N2/W3/A z poręczą | mb | 423
| D.07.06.03 | Urządzenia zabezpieczające ruch pieszych. Balustrady dla pieszych | x | x | x | x
132 |  | - U-12 | mb | 856
132.1 |  | - U-11 | mb | 2000
| D.08.00.00 | ELEMENTY ULIC | x | x | x
| D.08.01.01 | Krawężniki betonowe na ławie betonowej | x | x | x | x
133 |  | - krawężnik betonowy 20x30x100 | mb | 12151
134 |  | - krawężnik betonowy obniżony 4 cm 20x22x100 | mb | 2250
135 |  | - krawężnik betonowy obniżony 0 cm 12x25x100 | mb | 1129
136 |  | - krawężniki betonowe z materiału z odzysku | mb | 1130
| D.08.01.02 | Krawężniki kamienne na ławie betonowej | x | x | x | x
137 |  | - krawężnik kamienny obniżony 20x22x100 | mb | 220
| D.08.02.01 | Betonowe obrzeża chodnikowe na ławie betonowej | x | x | x | x
138 |  | - betonowe obrzeża chodnikowe 8x30x100 cm na ławie betonowej | mb | 22636
139 |  | - betonowe obrzeża chodnikowe z materiału z odzysku | mb | 2496.5
| D.08.03.01 | Palisada betonowa | x | x | x | x
140 |  | - betonowa palisada 18x18x120cm | mb | 351
| D.08.05.01 | Ścieki korytkowe z prefabrykowanych elementów betonowych | x | x | x | x
141 |  | - ściek muldowy 50x60x15 | mb | 4225
142 |  | - ściek muldowy 50x60x15 z materiału z odzysku | mb | 53
143 | D.08.05.02 | Ścieki skarpowe z prefabrykowanych elementów betonowych | mb | 48
144 | D.08.05.03. | Ścieki z brukowej kostki betonowej | mb | 1276
| D.09.00.00 | ZIELEŃ DROGOWA | x | x | x
| D.09.01.01 | Nasadzenia | x | x | x | x
145 |  | - klon | szt. | 364
146 |  | - jesion | szt. | 401
147 |  | - grab | szt. | 42
148 |  | - lipa | szt. | 417
149 |  | - dąb | szt. | 40
| D.10.00.00 | INNE ROBOTY | x | x | x
| D.10.01.01 | Ogrodzenia | x | x | x | x
150 |  | - ogrodzenia tymczasowe posesji z siatki leśnej | mb | 756
151 |  | - regulacja wysokościowa bram wjazdowych na posesje | kpl | 15
152 |  | - odgrodzenie zbiorników | mb | 610
153 | D.10.01.01 | - Schody | kpl. | 14
154 | D.10.04.02A | - Budowa stacji meteorologicznej | kpl. | 1
155 | D.10.08.01 | - Inwentaryzacja geodezyjna powykonawcza | kpl. | 1
Roboty drogowe
| ________________ |  | ______________
| miejscowość, data |  | podpis Wykonawcy
Note on C2: DiJ: odnośnik pobierać z arkusza "DANE"
Note on C4: DiJ: Odnośniki pobierać z arkusza "DANE"
Note on A5: AII-JJ: Numerujemy tylko pozycje przedmiarowane
Note on B5: AII-JJ: Wstawiamy numer odpowiedniej specyfikacji lub "-" jeżeli jest to pozycja sumowana
Note on C5: DiJ: Dla SST podajemy tytuł zgodny z tytułem SST Dla pozycji dokładną nazwę

## Roboty inżynieryjne
Aktualizacja i optymalizacja dokumentacji projektowej zadania wraz z pełnieniem nadzoru autorskiego podczas realizacji Inwestycji tj.: "Rozbudowa drogi wojewódzkiej nr 548 Stolno-Wąbrzeźno od km 0+005 do km 29+619 z wyłączeniem węzła autostradowego w m. Lisewo od km 14+144 do km 15+146
ROBOTY INŻYNIERYJNE 22.07
L.p. | Numer STWiORB | Wyszczególnienie elementu rozliczeniowego | Jednostka |  | Cena jednostkowa | Wartość robót
|  |  | Nazwa | Ilość
PRZEPUST KM 1+491,50
| M.01.00.00. | Roboty przygotowawcze | x | x | x | x
| M.01.01.00. | Obsługa geodezyjna budowy | x | x | x | x
1 | M.01.01.01. | Wytyczenie drogowego obiektu inżynierskiego | kpl | 1
| M.11.00.00. | Fundamentowanie | x | x | x | x
| M.11.01.00. | Roboty ziemne | x | x | x | x
2 | M.11.01.03. | Wykopy pod fundamenty w gruncie spoistym z czasowym zabezpieczeniem | m3 | 1847
| M.11.01.05. | Zasypanie wykopów fundamentowych oraz przestrzeni wokół przepustów wraz z zagęszczeniem | x | x | x | x
3 |  | - fundament kruszywowy | m3 | 45.6
4 |  | - geotkanina polipropylenowa | m2 | 130.5
5 |  | - zasypka inżynierska przepustu | m3 | 260
6 |  | - zasypanie wykopu wraz z zagęszczeniem | m3 | 1278.5
| M.12.00.00. | ZBROJENIE | x | x | x | x
| M.12.01.00. | Stal zbrojeniowa | x | x | x | x
7 | M.12.01.03. | Zbrojenie betonu stalą klasy A-IIIN | kg | 3634.4
| M.13.00.00. | Beton | x | x | x | x
| M.13.01.00. | Beton konstrukcyjny | x | x | x | x
8 |  | - podparcie dla wieńca z betonu C30/37 | m3 | 5
9 |  | - wieniec żelbetowy z betonu C30/37 | m3 | 6
10 |  | - fundament ściany oporowej z betonu C25/30 | m3 | 5.6
11 |  | - zwieńczenie żelbetowe z betonu C25/30 | m3 | 14
| M.13.03.00. | Prefabrykaty betonowe | x | x | x | x
12 |  | - deska gzymsowa h=600mm | m | 45
| M.15.00.00. | Izolacje i nawierzchnie | x | x | x | x
| M.15.01.00. | Izolacje i nawierzchnie na obiektach | x | x | x | x
13 | M.15.01.03. | Izolacje bitumiczne wykonywane na zimno | m2 | 30.5
| M.19.00.00. | Urządzenia zabezpieczające | x | x | x | x
14 | M.19.01.04 | Balustrady na ściankach czołowych przepustów | m | 45
| M.20.00.00. | Inne roboty mostowe | x | x | x | x
15 | M.20.01.03. | Umocnienie stożków i skarp | m2 | 10.5
16 | M.20.01.10. | Umocnienie dna i skarp cieku | m2 | 360
| M.20.01.12. | Wygrodzenia dla płazów | x | x | x | x
17 |  | - kładka dla zwierząt | szt. | 4
| M.20.01.15. | Przepusty z blachy falistej | x | x | x | x
18 |  | - rura stalowa d=2800 mm | m | 16
19 |  | - stalowa półka dla zwierząt szer. 0,5 m | m | 32
20 |  | - element złazowy półki dla zwierząt szer. 0,5 m | m | 6
21 | M.20.01.16. | Ściany oporowe z bloczków prefabrykowanych | m2 | 240
| M.21.00.00. | Roboty rozbiórkowe i remontowe | x | x | x | x
| M.21.01.03. | Rozbiórka elementów betonowych, żelbetowych i ceglanych | x | x | x | x
22 |  | - konstrukcja przepustu w km 1+506 - konstrukcja z cegły | m3 | 163.5
23 |  | - konstrukcja przepustu w km 1+506 - konstrukcja z kamienia | m3 | 36.8
PRZEPUST KM 11+006,00
| M.01.00.00. | Roboty przygotowawcze | x | x | x | x
| M.01.01.00. | Obsługa geodezyjna budowy | x | x | x | x
24 | M.01.01.01. | Wytyczenie drogowego obiektu inżynierskiego | kpl | 1
| M.11.00.00. | FUNDAMENTOWANIE | x | x | x | x
| M.11.01.00. | Roboty ziemne | x | x | x | x
25 | M.11.01.03. | Wykopy pod fundamenty w gruncie spoistym z czasowym zabezpieczeniem | m3 | 620.5
| M.11.01.05. | Zasypanie wykopów fundamentowych oraz przestrzeni wokół przepustów wraz z zagęszczeniem | x | x | x | x
26 |  | - fundament kruszywowy | m3 | 61.5
|  | - geotkanina polipropylenowa | m2 | 210.2
27 |  | - zasypka inżynierska przepustu | m3 | 255.8
28 |  | - zasypanie wykopu wraz z zagęszczeniem | m3 | 125.5
| M.20.00.00. | Inne roboty mostowe | x | x | x | x
29 | M.20.01.03. | Umocnienie stożków i skarp | m2 | 35.5
30 | M.20.01.10. | Umocnienie dna i skarp cieku | m2 | 45
| M.20.01.12. | Wygrodzenia dla płazów | x | x | x | x
31 |  | - kładka dla zwierząt | szt. | 2
| M.20.01.15. | Przepusty z blachy falistej | x | x | x | x
32 |  | - rura stalowa d=2100 mm | m | 21.24
33 |  | - stalowa półka dla zwierząt szer. 0,5 m | m | 42.48
34 |  | - element złazowy półki dla zwierząt szer. 0,5 m | m | 5.6
Przepusty rurowe
| M.01.00.00. | Roboty przygotowawcze | x | x | x | x
| M.01.01.00. | Obsługa geodezyjna budowy | x | x | x | x
35 | M.01.01.01. | Wytyczenie drogowego obiektu inżynierskiego | kpl | 83
| M.11.00.00. | Fundamentowanie | x | x | x | x
| M.11.01.00. | Roboty ziemne | x | x | x | x
36 | M.11.01.03. | Wykopy pod fundamenty w gruncie spoistym z czasowym zabezpieczeniem | m3 | 10300
| M.11.01.05. | Zasypanie wykopów fundamentowych oraz przestrzeni wokół przepustów wraz z zagęszczeniem | x | x | x | x
37 |  | - podbudowa z pospółki gr. 15 cm | m3 | 1650
38 |  | - zasypka żwirowa przepustu | m3 | 7910
| M.13.00.00. | Beton | x | x | x | x
| M.13.01.00. | Beton konstrukcyjny | x | x | x | x
39 |  | - beton fundamentów przepustu C30/37 | m3 | 46
| M.15.00.00. | Izolacje i nawierzchnie | x | x | x | x
| M.15.01.00. | Izolacje i nawierzchnie na obiektach | x | x | x | x
40 | M.15.01.03. | Izolacje bitumiczne wykonywane na zimno | m2 | 185.5
| M.20.00.00. | Inne roboty mostowe | x | x | x | x
41 | M.20.01.03. | Umocnienie stożków i skarp | m2 | 1485
| M.20.01.06 | Przepusty z rur PEHD | x | x | x | x
42 |  | - przepusty z rur PEHD d=400mm | m | 624.65
43 |  | - przepusty z rur PEHD d=600mm | m | 90.65
44 |  | - przepusty z rur PEHD d=800mm | m | 389.6
45 |  | - przepusty z rur PEHD d=1200mm | m | 66
46 | M.20.01.10. | Umocnienie dna i skarp cieku | m2 | 2575
| M.21.00.00. | Roboty rozbiórkowe i remontowe | x | x | x | x
| M.21.01.03. | Rozbiórka elementów betonowych, żelbetowych i ceglanych | x | x | x | x
47 |  | - rozbiórka przepustów z cegły | m3 | 57
48 |  | - rozbiórka przepustów rurowych | m | 171
|  | Rozbiórka przepustów rurowych pod zjazdami | x | x | x | x
49 |  | - przepusty z rur PEHD d=500mm | m | 238.77
50 |  | - przepusty z rur PEHD d=600mm | m | 23.5
51 |  | - przepusty z rur PEHD d=800mm | m | 154.4
52 |  | - przepusty z rur PEHD d=1200mm | m | 66
RAZEM ROBOTY INŻYNIERYJNE
| __________ |  | ______________
| miejscowość, data |  | podpis Wykonawcy

## KD
Aktualizacja i optymalizacja dokumentacji projektowej zadania wraz z pełnieniem nadzoru autorskiego podczas realizacji Inwestycji tj.: ”Rozbudowa drogi wojewódzkiej nr 548 Stolno-Wąbrzeźno od km 0+005 do km 29+619 z wyłączeniem węzła autostradowego w m. Lisewo od km 14+144 do km 15+146” Odcinek nr 1 – od km 0+005 do km 14+144
Branża: |  | BRANŻA SANITARNA 22.07
Obiekt: |  | Kanalizacja Deszczowa
Kod CPV: |  | 45000000-9 Roboty budowlane w zakresie wznoszenia kompletnych obiektów budowlanych lub ich części oraz roboty w zakresie inżynierii lądowej i wodnej
Poz. | Podstawa wyceny | Wyszczególnienie elementu rozliczeniowego | Jedn. | Ilość jedn. | Cena jedn. | Wartość robót
| U.01.01.01 | ODWODNIENIE KORPUSU DROGOWEGO | x | x | x | x
1 | U.01.01.01 | Budowa kanalizacji deszczowej | x | x | x | x
2 | U.01.01.01 | - ciąg główny kanalizacji | x | x | x | x
3 | U.01.01.01 | - wykonanie wykopów liniowych dla budowy kanałów głównych | m3 | 5853.6
4 | U.01.01.01 | - pełne umocnienie pionowych ścian wykopów liniowych | m2 | 9756
5 | U.01.01.01 | - podsypka piaskowa, grubości 10 cm | m2 | 234.14
6 | U.01.01.01 | - montaż kanałów z rur PCV d=200mm | m | 42
7 | U.01.01.01 | - montaż kanałów z rur PCV d=315mm | m | 500
8 | U.01.01.01 | - montaż kanałów z rur PCV d=400mm | m | 749.2
9 | U.01.01.01 | - montaż kanałów z rur PCV d=500mm | m | 372
10 | U.01.01.01 | - montaż kanałów z rur VIPRO d=600mm | m | 457
11 | U.01.01.01 | - montaż rurociągu tłocznego z rur PE d=400mm | m | 288
12 | U.01.01.01 | - obsypka piaskowa kanałów i rurociągów - 30cm nad wierzch rur | m3 | 1613.57
13 | U.01.01.01 | - zasypanie wykopów liniowych z zagęszczeniem | m3 | 4005.89
14 | U.01.01.01 | - wykonanie wykopów obiektowych dla zabudowy studni, pompowni, osadników | m3 | 2052
15 | U.01.01.01 | - pełne umocnienie pionowych ścian wykopów obiektowych | m2 | 912
16 | U.01.01.01 | - zabudowa studni z kregów betonowych d=1200mm | kpl | 55
17 | U.01.01.01 | - zabudowa studni wpadowych z kregów betonowych d=1200mm | kpl | 2
18 | U.01.01.01 | - zabudowa studni z kregów betonowych d=1400mm | kpl | 12
19 | U.01.01.01 | - zabudowa studni wpadowych z kregów betonowych d=1400mm | kpl | 1
20 | U.01.01.01 | Studzienka rozprężna 1200 | szt. | 2
21 | U.01.01.01 | - zabudowa osadników d=1200mm | kpl | 2
22 | U.01.01.01 | - zabudowa osadników wirowych d=1500mm | kpl | 2
23 | U.01.01.01 | - zasypanie wykopów obiektowych z zagęszczeniem | m3 | 1641.6
24 | U.01.01.01 | Regulacja włazów istniejących studzienek | szt. | 110
25 | U.01.01.01 | Wylot do rowy DN400 | szt. | 4
26 | U.01.01.01 | Wylot do rowy DN500 | szt. | 2
27 | U.01.01.01 | - przykanaliki i wpusty | x | x | x | x
28 | U.01.01.01 | - wykonanie wykopów liniowych dla budowy przykanalików | m3 | 2570.4
29 | U.01.01.01 | - pełne umocnienie pionowych ścian wykopów liniowych | m2 | 4284
30 | U.01.01.01 | - podsypka piaskowa, grubości 10 cm | m2 | 142.8
31 | U.01.01.01 | - montaż kanałów z rur PCV d=200mm SN8 | m | 1362
32 | U.01.01.01 | - montaż kanałów z rur PCV d=200mm SN12 | m | 66
33 | U.01.01.01 | - obsypka piaskowa kanałów - 30cm nad wierzch rur | m3 | 714
34 | U.01.01.01 | - zasypanie wykopów liniowych z zagęszczeniem | m3 | 1713.6
35 | U.01.01.01 | - zabudowa wpustów z prefabrykowanych elementów betonowych d=500mm | kpl | 249
36 | U.01.01.01 | demontarz istniejących wpustów DN500 | kpl | 29
37 | U.01.01.01 | Regulacja istniejących studzienek i wpustów | x | x | x | x
38 | U.01.01.01 | Regulacja istniejących włazów studzienek z wymianą pierścieni odciążających | szt. | 16
39 | U.01.01.01 | Regulacja istniejących wpustów | szt. | 163
40 | U.01.01.01 | Montaż rury osłonowej dwudzielnej DN315 | m | 124.5
41 | U.01.01.01 | Montaż rury osłonowej dwudzielnej DN400 | m | 9.35
42 | U.01.01.01 | Wposażenie pompowni P-1 wraz z rozruchem | kpl | 1
43 | U.01.01.01 | Wposażenie pompowni P-2 wraz z rozruchem | kpl | 1
RAZEM KANALIZACJA DESZCZOWA
| ________________ |  | ______________
| miejscowość, data |  | podpis Wykonawcy
Note on C2: DiJ: odnośnik pobierać z arkusza "DANE"
Note on C4: DiJ: Odnośniki pobierać z arkusza "DANE"
Note on A5: AII-JJ: Numerujemy tylko pozycje przedmiarowane
Note on B5: AII-JJ: Wstawiamy numer odpowiedniej specyfikacji lub "-" jeżeli jest to pozycja sumowana
Note on C5: DiJ: Dla SST podajemy tytuł zgodny z tytułem SST Dla pozycji dokładną nazwę
Note on I5: DiJ: Oznaczamy literką "P" wiersz w którym chcemy wstawić podział strony na wydruku.

## W
Aktualizacja i optymalizacja dokumentacji projektowej zadania wraz z pełnieniem nadzoru autorskiego podczas realizacji Inwestycji tj.: ”Rozbudowa drogi wojewódzkiej nr 548 Stolno-Wąbrzeźno od km 0+005 do km 29+619 z wyłączeniem węzła autostradowego w m. Lisewo od km 14+144 do km 15+146” Odcinek nr 1 – od km 0+005 do km 14+144
Branża: |  | BRANŻA SANITARNA 22.07
Obiekt: |  | Wodociąg
Kod CPV: |  | 45000000-9 Roboty budowlane w zakresie wznoszenia kompletnych obiektów budowlanych lub ich części oraz roboty w zakresie inżynierii lądowej i wodnej
Poz. | Podstawa wyceny | Wyszczególnienie elementu rozliczeniowego | Jedn. | Ilość jedn. | Cena jedn. | Wartość robót
| U.01.01.03 | Przebudowa sieci wodociągowej | x | x | x | x
1 | U.01.01.03 | - wykopy liniowe dla budowy wodociągu z umocnieniem | m3 | 4454.18
2 | U.01.01.03 | - podsypka piaskowa pod rurociągami gr. 10 cm | m2 | 247.45
3 | U.01.01.03 | - ułożenie rur osłonowych PE100 SDR17 Dz90 | mb | 37.3
4 | U.01.01.03 | - ułożenie rur osłonowych PE100 SDR17 Dz110 | mb | 222.23
5 | U.01.01.03 | - ułożenie rur osłonowych PE100 SDR17 Dz150 | mb | 10.5
6 | U.01.01.03 | - ułożenie rur osłonowych PE100 SDR17 Dz225 | mb | 104.7
7 | U.01.01.03 | - ułożenie rur osłonowych PE100 SDR17 Dz250 | mb | 310.9
8 | U.01.01.03 | - ułożenie rur osłonowych PE100 SDR17 Dz315 | mb | 83.2
9 | U.01.01.03 | - montaż rurociagów z rur PEHD SDR11 PN16 Dz40 | mb | 149.11
10 | U.01.01.03 | - montaż rurociagów z rur PEHD SDR11 PN16 Dz50 | mb | 241.59
11 | U.01.01.03 | - montaż rurociagów z rur PEHD SDR11 PN16 Dz75 | mb | 11.18
12 | U.01.01.03 | - montaż rurociagów z rur PEHD SDR11 PN16 Dz90 | mb | 198.74
2252 | U.01.01.03 | - montaż rurociagów z rur PEHD SDR11 PN16 Dz110 | mb | 2252.6
14 | U.01.01.03 | - montaż rurociagów z rur PEHD SDR11 PN16 Dz160 | mb | 239.96
15 | U.01.01.03 | - montaż zasuw żeliwnych, kołnierzowych Dn50 z obudowa teleskopową, z skrzynką do zasuw | szt | 13
16 | U.01.01.03 | - montaż zasuw żeliwnych, kołnierzowych Dn80 z obudowa teleskopową, z skrzynką do zasuw | szt | 6
17 | U.01.01.03 | - montaż zasuw żeliwnych, kołnierzowych Dn100 z obudowa teleskopową, z skrzynką do zasuw | szt | 33
18 | U.01.01.03 | - montaż zasuw żeliwnych, kołnierzowych Dn150 z obudowa teleskopową, z skrzynką do zasuw | szt | 7
19 | U.01.01.03 | - montaż hydrantów nadziemnych, żeliwnych z zasuwą Dn80 | szt | 17
20 | U.01.01.03 | - montaż hydrantów podziemnych, żeliwnych z zasuwą Dn80 | szt | 1
21 | U.01.01.03 | - zabudowa studzienki wodomierzowej, d=1200mm kompletnie wyposażonej | kpl | 1
22 | U.01.01.03 | - próba szczelności sieci wodociagowej | mb | 3093.18
23 | U.01.01.03 | - płukanie i dezynfekcja wodociagu | mb | 3093.18
24 | U.01.01.03 | - obsypka piaskowa rurociagów - 30cm nad wierzch rury | m3 | 989.82
25 | U.01.01.03 | - zasypanie wykopów z zagęszczeniem |  | 3439.62
26 | U.01.01.03 | - demontaż istniejących sieci wodociągowych wraz z armaturą | mb | 1850
27 | U.01.01.03 | Regulacja istniejących skrzynek armatury | szt | 45
| RAZEM WODOCIĄG |  |  |  |  | 0
| ________________ |  | ______________
| miejscowość, data |  | podpis Wykonawcy
Note on C2: DiJ: odnośnik pobierać z arkusza "DANE"
Note on C4: DiJ: Odnośniki pobierać z arkusza "DANE"
Note on A5: AII-JJ: Numerujemy tylko pozycje przedmiarowane
Note on B5: AII-JJ: Wstawiamy numer odpowiedniej specyfikacji lub "-" jeżeli jest to pozycja sumowana
Note on C5: DiJ: Dla SST podajemy tytuł zgodny z tytułem SST Dla pozycji dokładną nazwę
Note on I5: DiJ: Oznaczamy literką "P" wiersz w którym chcemy wstawić podział strony na wydruku.

## Teletechnika
Aktualizacja i optymalizacja dokumentacji projektowej zadania wraz z pełnieniem nadzoru autorskiego podczas realizacji Inwestycji tj.: ”Rozbudowa drogi wojewódzkiej nr 548 Stolno-Wąbrzeźno od km 0+005 do km 29+619 z wyłączeniem węzła autostradowego w m. Lisewo od km 14+144 do km 15+146” Odcinek nr 1 – od km 0+005 do km 14+144
Branża: |  | BRANŻA TELETECHNICZNA 22.07
Obiekt: |  | Teletechnika
Kod CPV: |  | 45000000-9 Roboty budowlane w zakresie wznoszenia kompletnych obiektów budowlanych lub ich części oraz roboty w zakresie inżynierii lądowej i wodnej
Poz. | Podstawa wyceny | Wyszczególnienie elementu rozliczeniowego | Jedn. | Ilość jedn. | Cena jedn. | Wartość robót
* | T.01.01.01. | Przebudowa sieci telekomunikacyjnych
1 |  | Sieć miejscowa | * | * | * | *
2 |  | studnia kablowa SK-6 kompletna (kolumny wspornikowe, wsporniki dwukablowe-metalowe) z ramą z kołnierzem betonowym typ ciężki, pokrywą typu ciężkiego ryglowaną | szt. | 1
3 |  | studnia kablowa SKR-2 kompletna (kolumny wspornikowe, wsporniki dwukablowe-metalowe) z ramą z kołnierzem betonowym typ ciężki, pokrywą typu ciężkiego ryglowaną | szt. | 2
4 |  | studnia kablowa SK-2 kompletna (kolumny wspornikowe, wsporniki dwukablowe-metalowe) z ramą z kołnierzem betonowym typ ciężki, pokrywą typu ciężkiego ryglowaną | szt. | 2
5 |  | studnia kablowa SKR-1 kompletna (kolumny wspornikowe, wsporniki dwukablowe-metalowe) z ramą z kołnierzem betonowym typ ciężki, pokrywą typu ciężkiego oraz pokrywą typu ciężkiego ryglowaną | szt. | 3
6 |  | regulacja wysokościowa studni kablowych | szt. | 15
7 |  | rura ochronna HDPE Ø110/25 | m | 90
8 |  | kanalizacja kablowa 2-otworowa rurami HDPE Ø110/6,3 | m | 91
9 |  | kanalizacja kablowa 4-otworowa rurami HDPE Ø110/6,3 | m | 66
10 |  | kanalizacja kablowa 2-otworowa rurami HDPE Ø125/7,1 | m | 39
11 |  | rura ochronna (1x)HDPE Ø160/9,1 | m | 141
12 |  | rura ochronna (2x)HDPE Ø160/9,1 | m | 7
13 |  | rura ochronna (1x)HDPE Ø40/3,7 | m | 10
14 |  | rura ochronna (2x)HDPE Ø40/3,7 | m | 960
15 |  | rura ochronna dzielona (1x)HDPE Ø160/141 | m | 1454
16 |  | rura ochronna dzielona (2x)HDPE Ø160/141 | m | 29
17 |  | rura ochronna dzielona (4x)HDPE Ø160/141 | m | 340
18 |  | Ława betonowa z betonu żwirowego klasy co najmniej B 20 o grubości minimum 15 cm i o szerokości min 100 cm | m | 340
19 |  | słup pojedynczy, uszczudlony | szt. | 22
20 |  | słup bliźniaczy, uszczudlony | szt. | 6
21 |  | słup A-owy uszczudlony | szt. | 1
22 |  | słupek rozdzielczy HDPE 30p | szt. | 1
23 |  | przełożenie kabli linii napowietrznej - kabel o żyłach metalowych - wraz ze wszystkimi robotami towarzyszącymi i z kompletem osprzętu | m | 2112
24 |  | przełożenie kabla linii napowietrznej - kabel światłowodowy - wraz ze wszystkimi robotami towarzyszącymi i kompletem osprzętu | m | 1500
25 |  | skrzynka kablowa 30p | szt. | 1
26 |  | skrzynka kablowa 10p | szt. | 1
27 |  | przewód DGs/SID 1,5 mm² 300/500 V | m | 2
28 |  | uziom szpilkowy 3 m | szt. | 7
29 |  | przełożenie kabla ziemnego | m | 42
30 |  | budowa kabla XzTKMXpw 10x2x0,5 ze złączami | m | 90
31 |  | budowa kabla XzTKMXpw 5x4x0,6 ze złączami | m | 610
32 |  | budowa kabla XzTKMXpw 10x4x0,5 ze złączami | m | 100
33 |  | budowa kabla XzTKMXpw 15x4x0,5 ze złączami | m | 428
34 |  | budowa kabla XzTKMXpw 35x4x0,8 ze złączami | m | 190
35 |  | budowa kabla XzTKMXpw 50x4x0,5 ze złączami | m | 213
36 |  | budowa kabla XzTKMXpw 50x4x0,8 ze złączami | m | 277
37 |  | budowa kabla XzTKMXpw 100x4x0,5 ze złączami | m | 1210
38 |  | budowa kabla XzTKMXpw 200x4x0,5 ze złączami | m | 1110
39 |  | budowa kabla TKD 56x2x1,2 ze złączami | m | 275
40 |  | budowa kabla napowietrznego XzTKMXpwn 5x4x0,5 ze złączami | m | 82
41 |  | budowa kabla napowietrznego XzTKMXpwn 3x2x0,5 ze złączami | m | 40
42 |  | rozbiórka studni kablowej | szt. | 3
43 |  | rozbiórka słupa telekomunikacyjnego | szt. | 28
44 |  | demontaż kabla kanałowego | m | 350
45 |  | demontaż kabla napowietrznego | m | 600
46 |  | pomiary w trakcie robót i pomontażowe na kablach o żyłach metalowych | kpl. | 1
45 |  | pozyskanie warunków technicznych i uzgodnień przebudów sieci telekomunikacyjnych z właścicielami sieci na własny koszt (tych które wymagają nowych uzgodnień), | kpl. | 1
46 |  | pozyskania przez wykonawcę wywiadów branżowych pod kątem zweryfikowania czy nie powstały nowe sieci na własny koszt | kpl. | 1
47 |  | nadzory właścicielskie | kpl. | 1
48 |  | budowa kabla światłowodowego Z-XOTKtsd 48J | m | 1460
49 |  | kanalizacja wtórna 2xHDPE ∅32/2,9 | m | 94
50 |  | zasobnik ZK-1 | szt. | 6
51 |  | osłona złączowa kompletna FOSC-400-B4-S24-3 | szt. | 2
52 |  | osłona złączowa kompletna FOSC-400-B4-S24-4 | szt. | 1
53 |  | skrzynia zapasu STZK-60 | szt. | 1
54 |  | budowa mikrokanalizacji podziemnej HDPE 4x14/10mm wraz ze złączkami i uszczelniaczami | m | 134
55 |  | pomiary w trakcie robót i pomontażowe na kablach światłowodwych | kpl. | 1
56 |  | przełożenie kabla światłowodowego kanałowego | m | 219
57 |  | demontaż kabla światłowodowego | m | 1500
WARTOŚĆ KOSZTORYSU NETTO: | [5 empty] | 0
| ________________ |  | ______________
| miejscowość, data |  | podpis Wykonawcy
Note on C2: DiJ: odnośnik pobierać z arkusza "DANE"
Note on C4: DiJ: Odnośniki pobierać z arkusza "DANE"
Note on A5: AII-JJ: Numerujemy tylko pozycje przedmiarowane
Note on B5: AII-JJ: Wstawiamy numer odpowiedniej specyfikacji lub "-" jeżeli jest to pozycja sumowana
Note on C5: DiJ: Dla SST podajemy tytuł zgodny z tytułem SST Dla pozycji dokładną nazwę
Note on I5: DiJ: Oznaczamy literką "P" wiersz w którym chcemy wstawić podział strony na wydruku.

## En
Aktualizacja i optymalizacja dokumentacji projektowej zadania wraz z pełnieniem nadzoru autorskiego podczas realizacji Inwestycji tj.: ”Rozbudowa drogi wojewódzkiej nr 548 Stolno-Wąbrzeźno od km 0+005 do km 29+619 z wyłączeniem węzła autostradowego w m. Lisewo od km 14+144 do km 15+146” Odcinek nr 1 – od km 0+005 do km 14+144
Branża: |  | BRANŻA ELEKTROENERGETYCZNA 22.07
Obiekt: |  | Przebudowa sieci elektroenergetycznych
Kod CPV: |  | 45000000-9 Roboty budowlane w zakresie wznoszenia kompletnych obiektów budowlanych lub ich części oraz roboty w zakresie inżynierii lądowej i wodnej
Poz. | Podstawa wyceny | Wyszczególnienie elementu rozliczeniowego | Jedn. | Ilość jedn. | Cena jedn. | Wartość robót
| U.01.03.01a | Przebudowa soieci energetycznych nN przy przebudowie dróg | x | x | x | x
1. |  | Zabudowa kompletnego stanowiska słupowego nN typu N3-12/10 (E) wraz z fundamentem oraz uzbrojeniem zgodnie z dokumentacją projektową | kpl. | 5
2. |  | Zabudowa kompletnego stanowiska słupowego nN typu O-12/12 (E) wraz z fundamentem oraz uzbrojeniem zgodnie z dokumentacją projektową | kpl. | 2
3. |  | Zabudowa kompletnego stanowiska słupowego nN typu O-12/15 (E) wraz z fundamentem oraz uzbrojeniem zgodnie z dokumentacją projektową | kpl. | 1
4. |  | Zabudowa kompletnego stanowiska słupowego nN typu P-12/4,3 (E) wraz z fundamentem oraz uzbrojeniem zgodnie z dokumentacją projektową | kpl. | 1
5. |  | Zabudowa kompletnego stanowiska słupowego nN typu K-12/15 (E) wraz z fundamentem oraz uzbrojeniem zgodnie z dokumentacją projektową | kpl. | 2
6. |  | Zabudowa kompletnego stanowiska słupowego nN typu RPK-12/10 (E) wraz z fundamentem oraz uzbrojeniem zgodnie z dokumentacją projektową | kpl. | 1
7. |  | Zabudowa kompletnego stanowiska słupowego nN typu RNK-12/10 (E) wraz z fundamentem oraz uzbrojeniem zgodnie z dokumentacją projektową | kpl. | 1
8. |  | Zabudowa przewodu typu AsXSn 4x50 zgodnie z dokumentacją projektową | mb | 543
9. |  | Zabudowa przewodu typu AsXSn 4x25 zgodnie z dokumentacją projektową | mb | 531
10. |  | Zabudowa przewodu typu AsXSn 2x25 zgodnie z dokumentacją projektową | mb | 305
11. |  | Istniejące przewody 4xAL 50+25 do przewieszenia na nowe słupy zgodnie z dokumentacją projektową | mb | 156
12. |  | Istniejące przewody AsXSn 4x70 do przewieszenia na nowe słupy zgodnie z dokumentacją projektową | mb | 50
13. |  | Istniejące przewody AsXSn 4x25 do przewieszenia na nowe słupy zgodnie z dokumentacją projektową | mb | 90
14. |  | Zabudowa kabla nN YAKXS 4x120 zgodnie z dokumentacją projektową | mb | 80
15. |  | Zabudowa kabla nN YAKXS 4x70 zgodnie z dokumentacją projektową | mb | 65
16. |  | Zabudowa kabla nN YAKXS 4x35 zgodnie z dokumentacją projektową | mb | 70
17. |  | Zabudowa mufy kablowej nN POLJ-01/25-70 zgodnie z dokumentacją projektową | kpl. | 4
18. |  | Zabudowa mufy kablowej nN POLJ-01/70-120 zgodnie z dokumentacją projektową | kpl. | 3
19. |  | Zabudowa ograniczników przepięć typu ASA-0,66/5kA | kpl. | 30
20. |  | Zabudowa zejścia kablem ze słupa (rura UV fi 75, uchwyty, opaski, zaciski, termokurcze, itp.) zgodnie z dokumentacją proejktową | kpl. | 7
21. |  | Wykonanie przewiertu sterowanego rurą SRS-G 110 | mb | 58
22. |  | Zabudowa rury ochronnej SRS 110 zgodnie z dokumentacją projektową | mb | 40
23. |  | Wykonanie zabezpieczenia istniejących kabli nN rurą A110PS zgodnie z dokumentacja projektową | mb | 150
24. |  | Wykonanie zabezpieczenia istniejących kabli SN rurą A160PS zgodnie z dokumentacja projektową | mb | 45
25. |  | Zabudowa uziomu pogrążalnego stalowego ocynkowanego fi 20, l=2x15m (R<10Ω) | kpl. | 8
26. |  | Zabudowa uziomu pogrążalnego stalowego ocynkowanego fi 20, l=15m (R<30Ω) | kpl. | 5
27. |  | Regulacja studni kablowej | kpl. | 1
28. |  | Demontaż słupów linii napowietrznej | kpl. | 12
29. |  | Demontaż linii napowietrznej nN | mb | 800
30. |  | Demontaż opraw oświetlenia ulicznego | kpl. | 40
31. |  | Demontaż linii kablowej nN | mb | 250
| ________________ |  | ______________
| miejscowość, data |  | podpis Wykonawcy
Note on C2: DiJ: odnośnik pobierać z arkusza "DANE"
Note on C4: DiJ: Odnośniki pobierać z arkusza "DANE"
Note on A5: AII-JJ: Numerujemy tylko pozycje przedmiarowane
Note on B5: AII-JJ: Wstawiamy numer odpowiedniej specyfikacji lub "-" jeżeli jest to pozycja sumowana
Note on C5: DiJ: Dla SST podajemy tytuł zgodny z tytułem SST Dla pozycji dokładną nazwę
Note on I5: DiJ: Oznaczamy literką "P" wiersz w którym chcemy wstawić podział strony na wydruku.

## Os
Aktualizacja i optymalizacja dokumentacji projektowej zadania wraz z pełnieniem nadzoru autorskiego podczas realizacji Inwestycji tj.: ”Rozbudowa drogi wojewódzkiej nr 548 Stolno-Wąbrzeźno od km 0+005 do km 29+619 z wyłączeniem węzła autostradowego w m. Lisewo od km 14+144 do km 15+146” Odcinek nr 1 – od km 0+005 do km 14+144
Branża: |  | BRANŻA ELEKTROENERGETYCZNA 22.07
Obiekt: |  | Budowa Oświetlenia Drogowego
Kod CPV: |  | 45000000-9 Roboty budowlane w zakresie wznoszenia kompletnych obiektów budowlanych lub ich części oraz roboty w zakresie inżynierii lądowej i wodnej
Poz. | Podstawa wyceny | Wyszczególnienie elementu rozliczeniowego | Jedn. | Ilość jedn. | Cena jedn. | Wartość robót
| U.07.07.01 | Oświetlenie uliczne | x | x | x | x
Budowa oświetlenia drogowego w m. Stolno od km 0+000 do km 0+385
1. |  | - zabudowa szafy oświetlenia ulicznego SOU-3 zgodnie z dokumentacją projektową | kpl | 1
2. |  | - zabudowa słupów aluminiowych, anodowanych na kolor naturalnego aluminium o wysokości do oprawy h=10m i wysiegniku 1m o kącie 5 stopni wraz z fundamentem prefabrykowanym zgodnie z dokumentacją projektową | kpl | 13
3. |  | - zabudowa słupów aluminiowych, anodowanych na kolor naturalnego aluminium o wysokości do oprawy h=5,5m i wysiegniku 2,5m o kącie 5 stopni wraz z fundamentem prefabrykowanym zgodnie z dokumentacją projektową | kpl | 1
4. |  | - zabudowa słupów aluminiowych, anodowanych na kolor naturalnego aluminium o wysokości do oprawy h=5,5m i wysiegniku 1,5m o kącie 5 stopni wraz z fundamentem prefabrykowanym zgodnie z dokumentacją projektową | kpl | 1
5. |  | - zabudowa opraw oświetleniowych LED 79W, 4000K z optyką T2 zgodnie z dokumentacją projektową | kpl | 10
6. |  | - zabudowa opraw oświetleniowych LED 67W, 4000K z optyką T2 zgodnie z dokumentacją projektową | kpl | 2
7. |  | - zabudowa opraw oświetleniowych LED 55W, 4000K z optyką T2 zgodnie z dokumentacją projektową | kpl | 1
8. |  | - zabudowa opraw oświetleniowych LED 86W, 6000K P asymetrycznych zgodnie z dokumentacją projektową | kpl | 2
9. |  | - zabudowa kabla YAKXS 4x35 zgodnie z dokumentacja projektową | mb | 499
10. |  | - zabudowa bednarki FeZn30x4 zgodnie z dokumentacja projektową | mb | 499
11. |  | - wykonanie przewiertów/przecisków rurą np. typu SRS-G 110 zgodnie z dokumentacja projektową | mb | 58
12. |  | - zabudowa rur ochronncyh np. typu SRS 110 zgodnie z dokumentacja projektową | mb | 22
13. |  | - zabudowa rur ochronncyh np. typu DVK 110 zgodnie z dokumentacja projektową | mb | 47
14. |  | - zabudowa złącza słupowego/tabliczki słupowej zgodnie z dokumentacja projektową | kpl. | 15
15. |  | - zabudowa uziomu stalowego ocynkowanego pogrążalnego fi 20, l=2x12m (R<10Ω) zgodnie z dokumentacja projektową | kpl. | 1
16. |  | - zabudowa uziomu stalowego ocynkowanego pogrążalnego fi 20, l=12m (R<30Ω) zgodnie z dokumentacja projektową | kpl. | 2
17. |  | - zabudowa przewodu w słupie typu YDYżo 3x2,5 zgodnie z dokumentacja projektową | mb | 170
18. |  | - wykonanie pomiarów elektrycznych powykonawczych | kpl. | 1
19. |  | - wykonanie pomiarówfotometrycznych powykonawczych | kpl. | 1
20. |  | - obsługa geodezyjna | kpl. | 1
21. |  | - demontż istniejącego punktu oświetleniowego kompletnie wyposażonego typu P/ŻN-10 wraz z oprawą | kpl | 1
22. |  | - demontż istniejącego punktu oświetleniowego kompletnie wyposażonego typu PB/ŻN-10 wraz z oprawą | kpl | 1
23. |  | - demontaż przewodu napowietrznego AsXSn 2x25 | mb | 86
| RAZEM |  |  |  |  | 0
Przebudowa oświetlenia drogowego w m. Stolno w km 1+065
1. |  | - demontż istniejącego punktu oświetleniowego kompletnie wyposażonego typu OŻ-10 wraz z oprawą | kpl | 1
2. |  | - zabudowa punktu oświetleniowego z demontażu kompletnie wyposażonego typu OŻ-10 wraz z oprawą | kpl | 1
3. |  | - demontaż linii kablowej YAKY 4x35 | mb | 3
4. |  | - wykonanie pomiarów elektrycznych powykonawczych | kpl. | 1
5. |  | - obsługa geodezyjna | kpl. | 1
| RAZEM |  |  |  |  | 0
Budowa oświetlenia drogowego w m. Cepno od km 1+910 do km 2+975
1. |  | - zabudowa szafy oświetlenia ulicznego SOU-3 zgodnie z dokumentacją projektową | kpl | 1
2. |  | - zabudowazłacza kablowo - pomiarowego z demontażu zgodnie z dokumentacją projektową | kpl | 1
3. |  | - zabudowa słupów aluminiowych, anodowanych na kolor naturalnego aluminium o wysokości do oprawy h=10m i wysiegniku 2,5m o kącie 5 stopni wraz z fundamentem prefabrykowanym zgodnie z dokumentacją projektową | kpl | 2
4. |  | - zabudowa słupów aluminiowych, anodowanych na kolor naturalnego aluminium o wysokości do oprawy h=10m i wysiegniku 1m o kącie 5 stopni wraz z fundamentem prefabrykowanym zgodnie z dokumentacją projektową | kpl | 30
5. |  | - zabudowa słupów aluminiowych, anodowanych na kolor naturalnego aluminium o wysokości do oprawy h=5,5m i wysiegniku 2,5m o kącie 5 stopni wraz z fundamentem prefabrykowanym zgodnie z dokumentacją projektową | kpl | 3
6. |  | - zabudowa słupów aluminiowych, anodowanych na kolor naturalnego aluminium o wysokości do oprawy h=5,5m i wysiegniku 1,5m o kącie 5 stopni wraz z fundamentem prefabrykowanym zgodnie z dokumentacją projektową | kpl | 1
7. |  | - zabudowa opraw oświetleniowych LED 105W, 4000K z optyką DW zgodnie z dokumentacją projektową | kpl | 4
8. |  | - zabudowa opraw oświetleniowych LED 79W, 4000K z optyką T2 zgodnie z dokumentacją projektową | kpl | 23
9. |  | - zabudowa opraw oświetleniowych LED 67W, 4000K z optyką T2 zgodnie z dokumentacją projektową | kpl | 3
10. |  | - zabudowa opraw oświetleniowych LED 55W, 4000K z optyką T2 zgodnie z dokumentacją projektową | kpl | 2
11. |  | - zabudowa opraw oświetleniowych LED 86W, 6000K P asymetrycznych zgodnie z dokumentacją projektową | kpl | 4
12. |  | - zabudowa kabla YAKXS 4x35 zgodnie z dokumentacja projektową | mb | 1373
13. |  | - zabudowa bednarki FeZn30x4 zgodnie z dokumentacja projektową | mb | 1373
14. |  | - wykonanie przewiertów/przecisków rurą np. typu SRS-G 110 zgodnie z dokumentacja projektową | mb | 94
15. |  | - zabudowa rur ochronncyh np. typu SRS 110 zgodnie z dokumentacja projektową | mb | 72
16. |  | - zabudowa rur ochronncyh np. typu DVK 110 zgodnie z dokumentacja projektową | mb | 136
17. |  | - zabudowa złącza słupowego/tabliczki słupowej zgodnie z dokumentacja projektową | kpl. | 36
18. |  | - zabudowa uziomu stalowego ocynkowanego pogrążalnego fi 20, l=2x12m (R<10Ω) zgodnie z dokumentacja projektową | kpl. | 1
19. |  | - zabudowa uziomu stalowego ocynkowanego pogrążalnego fi 20, l=12m (R<30Ω) zgodnie z dokumentacja projektową | kpl. | 3
20. |  | - zabudowa przewodu w słupie typu YDYżo 3x2,5 zgodnie z dokumentacja projektową | mb | 412
21. |  | - wykonanie pomiarów elektrycznych powykonawczych | kpl. | 1
22. |  | - wykonanie pomiarówfotometrycznych powykonawczych | kpl. | 1
23. |  | - obsługa geodezyjna | kpl. | 1
24. |  | - demontż istniejącego złącza kablowo-pomiarowego | kpl | 1
25. |  | - demontż istniejącego punktu oświetleniowego kompletnie wyposażonego typu WZ-10 wraz z oprawą | kpl | 4
26. |  | - demontaż linii kablowej YAKY 4x35 | mb | 135
| RAZEM |  |  |  |  | 0
Budowa oświetlenia drogowego w m. Kamlarki i m. Krusin od km 6+835 do km 8+330
1. |  | - zabudowa szafy oświetlenia ulicznego SOU-3 zgodnie z dokumentacją projektową | kpl | 1
2. |  | - zabudowa słupów aluminiowych, anodowanych na kolor naturalnego aluminium o wysokości do oprawy h=10m i wysiegniku 2,5m o kącie 5 stopni wraz z fundamentem prefabrykowanym zgodnie z dokumentacją projektową | kpl | 35
3. |  | - zabudowa słupów aluminiowych, anodowanych na kolor naturalnego aluminium o wysokości do oprawy h=10m i wysiegniku 1m o kącie 5 stopni wraz z fundamentem prefabrykowanym zgodnie z dokumentacją projektową | kpl | 20
4. |  | - zabudowa słupów aluminiowych, anodowanych na kolor naturalnego aluminium o wysokości do oprawy h=5,5m i wysiegniku 2,5m o kącie 5 stopni wraz z fundamentem prefabrykowanym zgodnie z dokumentacją projektową | kpl | 6
5. |  | - zabudowa słupów aluminiowych, anodowanych na kolor naturalnego aluminium o wysokości do oprawy h=5,5m i wysiegniku 1,5m o kącie 5 stopni wraz z fundamentem prefabrykowanym zgodnie z dokumentacją projektową | kpl | 5
6. |  | - zabudowa słupów aluminiowych, anodowanych na kolor naturalnego aluminium o wysokości do oprawy h=5,5m i wysiegniku 1m o kącie 5 stopni wraz z fundamentem prefabrykowanym zgodnie z dokumentacją projektową | kpl | 1
7. |  | - zabudowa opraw oświetleniowych LED 105W, 4000K z optyką DW zgodnie z dokumentacją projektową | kpl | 16
8. |  | - zabudowa opraw oświetleniowych LED 79W, 4000K z optyką T2 zgodnie z dokumentacją projektową | kpl | 28
9. |  | - zabudowa opraw oświetleniowych LED 67W, 4000K z optyką T2 zgodnie z dokumentacją projektową | kpl | 6
10. |  | - zabudowa opraw oświetleniowych LED 55W, 4000K z optyką T2 zgodnie z dokumentacją projektową | kpl | 5
11. |  | - zabudowa opraw oświetleniowych LED 86W, 6000K P asymetrycznych zgodnie z dokumentacją projektową | kpl | 12
12. |  | - zabudowa kabla YAKXS 4x35 zgodnie z dokumentacja projektową | mb | 2331
13. |  | - zabudowa bednarki FeZn30x4 zgodnie z dokumentacja projektową | mb | 2331
14. |  | - wykonanie przewiertów/przecisków rurą np. typu SRS-G 110 zgodnie z dokumentacja projektową | mb | 126
15. |  | - zabudowa rur ochronncyh np. typu SRS 110 zgodnie z dokumentacja projektową | mb | 162
16. |  | - zabudowa rur ochronncyh np. typu DVK 110 zgodnie z dokumentacja projektową | mb | 191
17. |  | - zabudowa złącza słupowego/tabliczki słupowej zgodnie z dokumentacja projektową | kpl. | 67
18. |  | - zabudowa uziomu stalowego ocynkowanego pogrążalnego fi 20, l=2x12m (R<10Ω) zgodnie z dokumentacja projektową | kpl. | 1
19. |  | - zabudowa uziomu stalowego ocynkowanego pogrążalnego fi 20, l=12m (R<30Ω) zgodnie z dokumentacja projektową | kpl. | 8
20. |  | - zabudowa przewodu w słupie typu YDYżo 3x2,5 zgodnie z dokumentacja projektową | mb | 744
21. |  | - wykonanie pomiarów elektrycznych powykonawczych | kpl. | 1
22. |  | - wykonanie pomiarów fotometrycznych powykonawczych | kpl. | 1
23. |  | - obsługa geodezyjna | kpl. | 1
24. |  | - demontż istniejącej szafki oświetleniowej ze słupa EOC | kpl | 1
25. |  | - demontż istniejącego punktu oświetleniowego kompletnie wyposażonego typu EOC-10,5/2,5 wraz z oprawą | kpl | 4
26. |  | - demontaż przewodu napowietrznego AsXSn 2x25 | mb | 128
| RAZEM |  |  |  |  | 0
Budowa oświetlenia drogowego w m. Lisewo od km 10+325 do km 10+895
1. |  | - zabudowa szafy oświetlenia ulicznego SOU-3 zgodnie z dokumentacją projektową | kpl | 1
2. |  | - zabudowa słupów aluminiowych, anodowanych na kolor naturalnego aluminium o wysokości do oprawy h=10m i wysiegniku 2,5m o kącie 5 stopni wraz z fundamentem prefabrykowanym zgodnie z dokumentacją projektową | kpl | 4
3. |  | - zabudowa słupów aluminiowych, anodowanych na kolor naturalnego aluminium o wysokości do oprawy h=10m i wysiegniku 1m o kącie 5 stopni wraz z fundamentem prefabrykowanym zgodnie z dokumentacją projektową | kpl | 23
4. |  | - zabudowa opraw oświetleniowych LED 105W, 4000K z optyką DW zgodnie z dokumentacją projektową | kpl | 13
5. |  | - zabudowa opraw oświetleniowych LED 79W, 4000K z optyką T2 zgodnie z dokumentacją projektową | kpl | 6
6. |  | - zabudowa opraw oświetleniowych LED 67W, 4000K z optyką T2 zgodnie z dokumentacją projektową | kpl | 4
7. |  | - zabudowa opraw oświetleniowych LED 55W, 4000K z optyką T2 zgodnie z dokumentacją projektową | kpl | 4
8. |  | - zabudowa kabla YAKXS 4x35 zgodnie z dokumentacja projektową | mb | 1077
9. |  | - zabudowa bednarki FeZn30x4 zgodnie z dokumentacja projektową | mb | 1077
10. |  | - wykonanie przewiertów/przecisków rurą np. typu SRS-G 110 zgodnie z dokumentacja projektową | mb | 138
11. |  | - zabudowa rur ochronncyh np. typu SRS 110 zgodnie z dokumentacja projektową | mb | 64
12. |  | - zabudowa rur ochronncyh np. typu DVK 110 zgodnie z dokumentacja projektową | mb | 90
13. |  | - zabudowa złącza słupowego/tabliczki słupowej zgodnie z dokumentacja projektową | kpl. | 27
14. |  | - zabudowa uziomu stalowego ocynkowanego pogrążalnego fi 20, l=2x12m (R<10Ω) zgodnie z dokumentacja projektową | kpl. | 1
15. |  | - zabudowa uziomu stalowego ocynkowanego pogrążalnego fi 20, l=12m (R<30Ω) zgodnie z dokumentacja projektową | kpl. | 4
16. |  | - zabudowa przewodu w słupie typu YDYżo 3x2,5 zgodnie z dokumentacja projektową | mb | 324
17. |  | - wykonanie pomiarów elektrycznych powykonawczych | kpl. | 1
18. |  | - wykonanie pomiarówfotometrycznych powykonawczych | kpl. | 1
19. |  | - obsługa geodezyjna | kpl. | 1
| RAZEM |  |  |  |  | 0
Budowa oświetlenia drogowego w m. Lisewo od km 11+910 do km 14+130
1. |  | - zabudowa szafy oświetlenia ulicznego SOU-3 zgodnie z dokumentacją projektową | kpl | 1
4. |  | - zabudowa słupów aluminiowych, anodowanych na kolor naturalnego aluminium o wysokości do oprawy h=10m i wysiegniku 3,5m o kącie 5 stopni wraz z fundamentem prefabrykowanym zgodnie z dokumentacją projektową | kpl | 2
5. |  | - zabudowa słupów aluminiowych, anodowanych na kolor naturalnego aluminium o wysokości do oprawy h=10m i wysiegniku 2,5m o kącie 5 stopni wraz z fundamentem prefabrykowanym zgodnie z dokumentacją projektową | kpl | 6
6. |  | - zabudowa słupów aluminiowych, anodowanych na kolor naturalnego aluminium o wysokości do oprawy h=10m i wysiegniku 1m o kącie 5 stopni wraz z fundamentem prefabrykowanym zgodnie z dokumentacją projektową | kpl | 66
7. |  | - zabudowa słupów aluminiowych, anodowanych na kolor naturalnego aluminium o wysokości do oprawy h=5,5m i wysiegniku 2,5m o kącie 5 stopni wraz z fundamentem prefabrykowanym zgodnie z dokumentacją projektową | kpl | 5
8. |  | - zabudowa słupów aluminiowych, anodowanych na kolor naturalnego aluminium o wysokości do oprawy h=5,5m i wysiegniku 1,5m o kącie 5 stopni wraz z fundamentem prefabrykowanym zgodnie z dokumentacją projektową | kpl | 7
9. |  | - zabudowa słupów aluminiowych, anodowanych na kolor naturalnego aluminium o wysokości do oprawy h=5,5m i wysiegniku 0,5m o kącie 5 stopni wraz z fundamentem prefabrykowanym zgodnie z dokumentacją projektową | kpl | 6
10. |  | - zabudowa opraw oświetleniowych LED 154W, 4000K z optyką DW zgodnie z dokumentacją projektową | kpl | 2
11. |  | - zabudowa opraw oświetleniowych LED 105W, 4000K z optyką DW zgodnie z dokumentacją projektową | kpl | 10
12. |  | - zabudowa opraw oświetleniowych LED 79W, 4000K z optyką T2 zgodnie z dokumentacją projektową | kpl | 54
13. |  | - zabudowa opraw oświetleniowych LED 67W, 4000K z optyką T2 zgodnie z dokumentacją projektową | kpl | 4
14. |  | - zabudowa opraw oświetleniowych LED 55W, 4000K z optyką T2 zgodnie z dokumentacją projektową | kpl | 4
15. |  | - zabudowa opraw oświetleniowych LED 39W, 4000K z optyką T2 zgodnie z dokumentacją projektową | kpl | 2
16. |  | - zabudowa opraw oświetleniowych LED 86W, 6000K P asymetrycznych zgodnie z dokumentacją projektową | kpl | 16
17. |  | - zabudowa kabla YAKXS 4x35 zgodnie z dokumentacja projektową | mb | 3230
18. |  | - zabudowa bednarki FeZn30x4 zgodnie z dokumentacja projektową | mb | 3230
19. |  | - wykonanie przewiertów/przecisków rurą np. typu SRS-G 110 zgodnie z dokumentacja projektową | mb | 286
20. |  | - zabudowa rur ochronncyh np. typu SRS 110 zgodnie z dokumentacja projektową | mb | 132
21. |  | - zabudowa rur ochronncyh np. typu DVK 110 zgodnie z dokumentacja projektową | mb | 624
22. |  | - zabudowa złącza słupowego/tabliczki słupowej zgodnie z dokumentacja projektową | kpl. | 92
23. |  | - zabudowa uziomu stalowego ocynkowanego pogrążalnego fi 20, l=2x12m (R<10Ω) zgodnie z dokumentacja projektową | kpl. | 1
24. |  | - zabudowa uziomu stalowego ocynkowanego pogrążalnego fi 20, l=12m (R<30Ω) zgodnie z dokumentacja projektową | kpl. | 12
25. |  | - zabudowa przewodu w słupie typu YDYżo 3x2,5 zgodnie z dokumentacja projektową | mb | 1200
26. |  | - wykonanie pomiarów elektrycznych powykonawczych | kpl. | 1
27. |  | - wykonanie pomiarów fotometrycznych powykonawczych | kpl. | 1
28. |  | - obsługa geodezyjna | kpl. | 1
29. |  | - demontż istniejącego punktu oświetleniowego parkowego + 3 x oprawa typu kula | kpl | 2
30. |  | - demontż istniejącego punktu oświetleniowego kompletnie wyposażonego typu EOC-10,5/2,5 wraz z oprawą | kpl | 9
31. |  | - demontaż linii kablowej YAKXS 4x35 | mb | 345
0
| ________________ |  | ______________
| miejscowość, data |  | podpis Wykonawcy
Note on C2: DiJ: odnośnik pobierać z arkusza "DANE"
Note on C4: DiJ: Odnośniki pobierać z arkusza "DANE"
Note on A5: AII-JJ: Numerujemy tylko pozycje przedmiarowane
Note on B5: AII-JJ: Wstawiamy numer odpowiedniej specyfikacji lub "-" jeżeli jest to pozycja sumowana
Note on C5: DiJ: Dla SST podajemy tytuł zgodny z tytułem SST Dla pozycji dokładną nazwę
Note on I5: DiJ: Oznaczamy literką "P" wiersz w którym chcemy wstawić podział strony na wydruku.

## Zasilanie
Aktualizacja i optymalizacja dokumentacji projektowej zadania wraz z pełnieniem nadzoru autorskiego podczas realizacji Inwestycji tj.: ”Rozbudowa drogi wojewódzkiej nr 548 Stolno-Wąbrzeźno od km 0+005 do km 29+619 z wyłączeniem węzła autostradowego w m. Lisewo od km 14+144 do km 15+146” Odcinek nr 1 – od km 0+005 do km 14+144
Branża: |  | BRANŻA ELEKTROENERGETYCZNA 22.07
Obiekt: |  | Zasilanie obiektów
Kod CPV: |  | 45000000-9 Roboty budowlane w zakresie wznoszenia kompletnych obiektów budowlanych lub ich części oraz roboty w zakresie inżynierii lądowej i wodnej
Poz. | Podstawa wyceny | Wyszczególnienie elementu rozliczeniowego | Jedn. | Ilość jedn. | Cena jedn. | Wartość robót
| U.07.07.01 | Zasilanie obiektów | x | x | x | x
ZASILANIE URZĄDZEŃ
L.p. | Numer STWiORB | Wyszczególnienie elementu rozliczeniowego | Jednostka |  | Cena jednostkowa | Wartość robót
|  |  | Nazwa | Ilość
| U.01.03.02 | Przebudowa i budowa kablowych linii energetycznych | x | x | x | x
Budowa zasilania stacji meteorologicznej w m. Stolno w km 0+050
1. |  | - zabudowa kompletnej stacji meteorologicznej zgodnie ze specyfikacją Zamawiajacego | kpl | 1
2. |  | - zabudowa kabla YKXS 3x10 zgodnie z dokumentacja projektową | mb | 50
3. |  | - wykonanie przewiertów/przecisków rurą np. typu SRS-G 110 zgodnie z dokumentacja projektową | mb | 30
4. |  | - zabudowa rur ochronncyh np. typu DVK 110 zgodnie z dokumentacja projektową | mb | 10
5. |  | - zabudowa uziomu stalowego ocynkowanego pogrążalnego fi 20, l=2x12m (R<10Ω) zgodnie z dokumentacja projektową | kpl. | 1
6. |  | - wykonanie pomiarów elektrycznych powykonawczych | kpl. | 1
7. |  | - obsługa geodezyjna | kpl. | 1
| RAZEM |  |  |  |  | 0
Budowa zasilania fotoradaru w m. Kamlarki w km 7+105
1. |  | - zabudowa kompletnego fotoradaru zgodnie ze specyfikacją Zamawiajacego | kpl | 1
2. |  | - zabudowa kabla YKXS 3x10 zgodnie z dokumentacja projektową | mb | 20
4. |  | - zabudowa rur ochronncyh np. typu DVK 110 zgodnie z dokumentacja projektową | mb | 12
3. |  | - zabudowa uziomu stalowego ocynkowanego pogrążalnego fi 20, l=2x12m (R<10Ω) zgodnie z dokumentacja projektową | kpl. | 1
4. |  | - wykonanie pomiarów elektrycznych powykonawczych | kpl. | 1
5. |  | - obsługa geodezyjna | kpl. | 1
| RAZEM |  |  |  |  | 0
Budowa zasilania pompowni PD2 w m. Krusin w km 9+640
1. |  | - zabudowa złacza kablowego typu ZK-1a zgodnie z dokumentacją projektową | kpl | 2
2. |  | - zabudowa kabla YKXS 4x70 zgodnie z dokumentacja projektową | mb | 135
3. |  | - zabudowa kabla YKXS 4x25 zgodnie z dokumentacja projektową | mb | 13
4. |  | - wykonanie przewiertów/przecisków rurą np. typu SRS-G 110 zgodnie z dokumentacja projektową | mb | 38
5. |  | - zabudowa rur ochronncyh np. typu DVK 110 zgodnie z dokumentacja projektową | mb | 72
6. |  | - zabudowa uziomu stalowego ocynkowanego pogrążalnego fi 20, l=2x12m (R<10Ω) zgodnie z dokumentacja projektową | kpl. | 1
7. |  | - wykonanie pomiarów elektrycznych powykonawczych | kpl. | 1
8. |  | - obsługa geodezyjna | kpl. | 1
| RAZEM |  |  |  |  | 0
Budowa zasilania pompowni PD1 w m. Lisewo w km 10+285
1. |  | - zabudowa złacza kablowego typu ZK-1a zgodnie z dokumentacją projektową | kpl | 2
2. |  | - zabudowa kabla YKXS 4x70 zgodnie z dokumentacja projektową | mb | 150
3. |  | - zabudowa kabla YKXS 4x25 zgodnie z dokumentacja projektową | mb | 15
4. |  | - zabudowa rur ochronncyh np. typu SRS 110 zgodnie z dokumentacja projektową | mb | 12
5. |  | - zabudowa rur ochronncyh np. typu DVK 110 zgodnie z dokumentacja projektową | mb | 11
6. |  | - zabudowa uziomu stalowego ocynkowanego pogrążalnego fi 20, l=2x12m (R<10Ω) zgodnie z dokumentacja projektową | kpl. | 1
7. |  | - wykonanie pomiarów elektrycznych powykonawczych | kpl. | 1
8. |  | - obsługa geodezyjna | kpl. | 1
| RAZEM |  |  |  |  | 0
0
| ________________ |  | ______________
| miejscowość, data |  | podpis Wykonawcy
Note on C2: DiJ: odnośnik pobierać z arkusza "DANE"
Note on C4: DiJ: Odnośniki pobierać z arkusza "DANE"
Note on A5: AII-JJ: Numerujemy tylko pozycje przedmiarowane
Note on B5: AII-JJ: Wstawiamy numer odpowiedniej specyfikacji lub "-" jeżeli jest to pozycja sumowana
Note on C5: DiJ: Dla SST podajemy tytuł zgodny z tytułem SST Dla pozycji dokładną nazwę
Note on I5: DiJ: Oznaczamy literką "P" wiersz w którym chcemy wstawić podział strony na wydruku.

## PKP PLK
Aktualizacja i optymalizacja dokumentacji projektowej zadania wraz z pełnieniem nadzoru autorskiego podczas realizacji Inwestycji tj.: ”Rozbudowa drogi wojewódzkiej nr 548 Stolno-Wąbrzeźno od km 0+005 do km 29+619 z wyłączeniem węzła autostradowego w m. Lisewo od km 14+144 do km 15+146” Odcinek nr 1 – od km 0+005 do km 14+144
Branża: |  | BRANŻA ELEKTROENERGETYCZNA 22.07
Obiekt: |  | Sieci wł.PKP PLK
Kod CPV: |  | 45000000-9 Roboty budowlane w zakresie wznoszenia kompletnych obiektów budowlanych lub ich części oraz roboty w zakresie inżynierii lądowej i wodnej
Poz. | Podstawa wyceny | Wyszczególnienie elementu rozliczeniowego | Jedn. | Ilość jedn. | Cena jedn. | Wartość robót
| U.01.03.02 U.07.07.01 | Przebudowa i budowa kablowych linii energetycznych Budowa oswietlenia drogowego | x | x | x | x
Przebudowa oświetlenia przejazdu kolejowego PKP PLK
1. |  | - zabudowa punktów oświetleniowych z demontażu zgodnie z dokumentacją projektową | kpl | 4
3. |  | - zabudowa kabla YKXS 4x10 zgodnie z dokumentacja projektową | mb | 40
4. |  | - wykonanie przewiertów/przecisków rurą np. typu SRS-G 110 zgodnie z dokumentacja projektową | mb | 23
5. |  | - zabudowa rur ochronncyh np. typu DVR 50 zgodnie z dokumentacja projektową | mb | 40
6. |  | - zabudowa złącza słupowego/tabliczki słupowej zgodnie z dokumentacja projektową | kpl. | 2
7. |  | - zabudowa uziomu stalowego ocynkowanego pogrążalnego fi 20, l=2x12m (R<10Ω) zgodnie z dokumentacja projektową | kpl. | 2
8. |  | - zabudowa mufy kablowej termokurczliwej nN | kpl. | 1
9. |  | - wykonanie pomiarów elektrycznych powykonawczych | kpl. | 1
10. |  | - obsługa geodezyjna | kpl. | 1
11. |  | - demontż istniejącego punktu oświetleniowego kompletnie wyposażonego typu WZ-8 z wysięgnikiem oraz oprawą (oprawa do ponownej zabudowy po oczyszczeniu i wymianie źródła światła na nowe) | kpl | 4
12. |  | - demontaż linii kablowej nN | mb | 30
RAZEM
Przebudowa sygnalizacji przejazdu kolejowego PKP PLK
1. |  | - zabudowa kompletnych sygnalizatorów z demontażu | kpl | 2
2. |  | - zabudowa kompletnych punktów monitoringu z demontażu | kpl | 2
3. |  | - zabudowa kompletnych rogatek z demontażu wymianą drągów na dłuższe | kpl | 4
4. |  | - zabudowa kabla YKSY 10x1,5 zgodnie z dokumentacja projektową | mb | 40
5. |  | - przełożenie na nową trase istniejących kabli zgodnie z dokumentacja projektową | mb | 35
6. |  | - wykonanie przewiertów/przecisków rurą np. typu SRS-G 110 zgodnie z dokumentacja projektową | mb | 23
7. |  | - zabudowa rur ochronncyh np. typu DVR 50 zgodnie z dokumentacja projektową | mb | 40
8. |  | - zabudowa rur ochronncyh dzielonych np. typu A110PS zgodnie z dokumentacja projektową | mb | 20
9. |  | - zabudowa uziomu stalowego ocynkowanego pogrążalnego fi 20, l=2x12m (R<10Ω) zgodnie z dokumentacja projektową | kpl. | 2
10. |  | - zabudowa mufy kablowej nN do kabli wielożyłowych sygnalizacyjnych | kpl. | 1
11. |  | - wykonanie pomiarów elektrycznych powykonawczych | kpl. | 1
12. |  | - obsługa geodezyjna | kpl. | 1
13. |  | - demontż istniejącego sygnalizatora | kpl | 4
14. |  | - demontż istniejących punktów monitoringu | kpl | 2
15. |  | - demontż istniejących rogatek | kpl | 4
16. |  | - demontaż linii kablowej sygnalizacyjnej | mb | 60
RAZEM
| ________________ |  | ______________
| miejscowość, data |  | podpis Wykonawcy
Note on C2: DiJ: odnośnik pobierać z arkusza "DANE"
Note on C4: DiJ: Odnośniki pobierać z arkusza "DANE"
Note on A5: AII-JJ: Numerujemy tylko pozycje przedmiarowane
Note on B5: AII-JJ: Wstawiamy numer odpowiedniej specyfikacji lub "-" jeżeli jest to pozycja sumowana
Note on C5: DiJ: Dla SST podajemy tytuł zgodny z tytułem SST Dla pozycji dokładną nazwę
Note on I5: DiJ: Oznaczamy literką "P" wiersz w którym chcemy wstawić podział strony na wydruku.

## Melioracja
Aktualizacja i optymalizacja dokumentacji projektowej zadania wraz z pełnieniem nadzoru autorskiego podczas realizacji Inwestycji tj.: ”Rozbudowa drogi wojewódzkiej nr 548 Stolno-Wąbrzeźno od km 0+005 do km 29+619 z wyłączeniem węzła autostradowego w m. Lisewo od km 14+144 do km 15+146” Odcinek nr 1 – od km 0+005 do km 14+144
Branża: |  | BRANŻA MELIORACYJNA 22.07
Obiekt: |  | Melioracje szczegółowe
Kod CPV: |  | 45000000-9 Roboty budowlane w zakresie wznoszenia kompletnych obiektów budowlanych lub ich części oraz roboty w zakresie inżynierii lądowej i wodnej
Poz. | Podstawa wyceny | Wyszczególnienie elementu rozliczeniowego | Jedn. | Ilość jedn. | Cena jedn. | Wartość robót
|  | Roboty przygotowawcze |  |  | x | x
1 |  | Roboty pomiarowe - wytyczenie trasy rurociągów | m | 604.1
2 |  | Wykopy kontrolne | m3 | 504
|  | Roboty ziemne | X | X | X | X
3 |  | Usunięcie warstwy ziemi urodzajnej 30 cm wraz z odtworzeniem (rozplantowaniem po zasypaniu wykopu) | m2 | 3395.04
4 |  | Wykopy mechaniczne z rozkopem o ścianach z nachyleniem 1:1.5 | m3 | 7043
5 |  | Podsypka, obsypka piaskowa wraz z zagęszczaniem ręcznym | m3 | 241.64
6 |  | Zasypanie wykopów gruntem rodzimym wraz z zagęszczaniem mechanicznym | m3 | 6727
7 |  | Wywiezienie nadmiaru gruntu z wykopu i składowanie na terenie budowy | m3 | 317
|  | Rurociągi PVC ze ścianką litą | X | X | X | X
8 |  | Rura PVC DN 200* | m | 402.7
9 |  | Rura PVC DN 300* | m | 85.4
10 |  | Rura PVC DN 500* | m | 85.4
|  | Rury osłonowe PE | X | X | X | X
11 |  | Rura osłonowa DN 300* | m | 100.7
12 |  | Rura osłonowa DN 400* | m | 85.4
13 |  | Rura osłonowa DN 800* | m | 85.4
14 |  | Płozy dystansowe dla PE 300 R28* | szt. | 56
15 |  | Płozy dystansowe dla PE 400 R28* | szt. | 99
16 |  | Płozy dystansowe dla PE 800 SM DUO I* | szt. | 99
|  | Studnie melioracyjne bez dna | X | X | X | X
17 |  | Studzienka śred. 1 m, wys. 3.5 m* | kpl | 29
|  | Wyloty melioracyjne | X | X | X | X
18 |  | Wylot prefabrykowany DN300 wg KPED 02.17* | kpl | 1
19 |  | Wylot prefabrykowany DN600 wg KPED 02.16* | kpl | 2
20 |  | Wylot prefabrykowany DN800 wg KPED 02.16* | kpl | 1
|  | Zaślepka PCV | X | X | X | X
21 |  | Zaślepka PCV lub korek betonowy | kpl | 3
|  | Osadnik przy wlocie do studni melioracyjnych z rowów | X | X | X | X
22 |  | Osadnik wg KPED 01.14 | kpl | 1
0
| ________________ |  | ______________
| miejscowość, data |  | podpis Wykonawcy
Note on C2: DiJ: odnośnik pobierać z arkusza "DANE"
Note on C4: DiJ: Odnośniki pobierać z arkusza "DANE"
Note on A5: AII-JJ: Numerujemy tylko pozycje przedmiarowane
Note on B5: AII-JJ: Wstawiamy numer odpowiedniej specyfikacji lub "-" jeżeli jest to pozycja sumowana
Note on C5: DiJ: Dla SST podajemy tytuł zgodny z tytułem SST Dla pozycji dokładną nazwę
Note on I5: DiJ: Oznaczamy literką "P" wiersz w którym chcemy wstawić podział strony na wydruku.