## KO
KOSZTORYS OFERTOWY Część 6 - Modernizacja drogi wojewódzkiej nr 644 na odcinku km 1+670-2+015 oraz 2+690-3+160
L.p. | numer specyfikacji | nazwa elementu | JM | Ilość | Cena jednostkowa | Wartość łączna
1 | 2 | 3 | 4 | 5 | 6 | 7
JEZDNIA
1 | D 01.01.01 | Obsługa geodezyjna | km | 0.815 |  | 0
2 | D 04.03.01 | Oczyszczenie nawierzchni i skropienie nawierzchni emulsją asfaltową w ilości 0,5 kg/ km2 (pod warstwę profilową) | m² | 4284.5 |  | 0
3 | D 04.03.01 | Skropienie nawierzchni emulsją asfaltową w ilości 0,5 kg/ km2 (pod warstwę ścieralną) | m² | 4474.5 |  | 0
4 | D 05.03.05 | Warstwa wyrównawcza (profil) z betonu asfaltowego AC8S o gr. 3 cm dla ruchu KR 3-4 (jezdnia) | m² | 4284.5 |  | 0
5 | D 05.03.26 | Siatka do zbrojenia warstw nawierzchni asfaltowych (cały odcinek) - należy doliczyć powierzchnię na zakłady siatki (min. zakład 10 cm) | m² | 4284.5 |  | 0
6 | D 05.03.05 B | Warstwa ścieralna z betonu asfaltowego AC11S o gr. 4 cm dla ruchu KR 3-4 (jezdnia+zjazdy+SK) | m² | 4474.5 |  | 0
7 | D 06.03.01 | Uzupełnienie poboczy gruntowych mieszanką kruszywa łamanego stabilizowanego mechanicznie do wys. 7 cm, po zagęszczeniu , szer. 0,75 m | m² | 1230 |  | 0
8 | D 06.03.01 | Ścinanie poboczy mechanicznie wraz z wywozem i utylizacją, szer. 0,75 m | m² | 1230 |  | 0
9 | D 07.01.01 | Wykonanie oznakowania poziomego grubowarstwowego (chemoutwardzane) | m² | 165 |  | 0
[5 empty] | Razem netto jezdnia | 0
CHODNIK
I |  | Roboty przygotowawcze
1 | D-01.01.01 | Roboty pomiarowe przy liniowych robotach ziemnych | km | 0.162 |  | 0
2 | D-01.02.04 | Rozbiórka nawierzchni z płytek betonowych 50x50x7 - do utylizacji | m2 | 153 |  | 0
3 | D-01.02.04 | Rozbiórka krawężników betonowych o wym.100x30x15 - do utylizacji | mb | 224 |  | 0
4 | D-01.02.04 | Wywiezienie samochodami samowyładowczymi gruzu z rozbieranych elementow betonowych wraz z utylizacją | m3 | 35 |  | 0
II |  | Elementy ulic
5 | D-08.03.01 | Ustawienie obrzeży betonowych o wym. 8x30 na podsypce cementowo-piaskowej 1:4 | mb | 162 |  | 0
6 | D-08.01.01 | Betonowa ława pod krawężnik z oporem | m3 | 8 |  | 0
7 | D-08.01.01 | Ustawienie krawężnika betonowego 15x30 na podsypce cementowo -piaskowej | mb | 246 |  | 0
8 | D-08.01.01 | Wypełnienie szczeliny między krawężnikiem i nawierzchnią masą zalewową | mb | 166 |  | 0
III |  | Podbudowy i nawierzchnie
9 | D-04.01.01 | Mechaniczne wykonanie koryta wraz z profilowaniem i zagęszczaniem podłoża pod warstwy konstrukcyjne w gruncie kategorii I-IV wraz z wywozem nadmiaru gruntu | m2 | 162 |  | 0
10 | D-04.04.02 | Wykonanie podbudowy z kruszywa łamanego stabilizowanego mechanicznie o gr. 10cm po zagęszczeniu | m2 | 155 |  | 0
11 | D.08.02.01 | Wykonanie nawierzchni chodnika z płyt betonowych 50x50x7 na podsypce cementowo-piaskowej | m2 | 155 |  | 0
12 | D-04.04.02 | Wykonanie podbudowy z kruszywa łamanego stabilizowanego mechanicznie o gr. 15 cm po zagęszczeniu (zjazd) | m2 | 7 |  | 0
13 | D.05.03.23 | Wykonanie nawierzchni zjazdu z kostki betonowej wibroprasowanej w kolorze grafitowym grubości 8 cm na podsypce cementowo-piaskowej | m2 | 7 |  | 0
[5 empty] | Razem netto chodnik | 0
| RAZEM NETTO (chodnik+jezdnia) : |  |  |  |  | 0
| VAT 23% |  |  |  |  | 0
| RAZEM BRUTTO: |  |  |  |  | 0
Formularz należy opatrzyć kwalifikowanym podpisem elektronicznym