## Table 1
Numer postępowania : ZP.271.1.2.2024 |  |  |  |  | Załącznik nr 2 do SWZ
ZAMAWIAJĄCY: Powiatowy Zarząd Dróg w Jarosławiu ul. Jana Pawła II 17 37-500 Jarosław
Wykonawca/y:
(w przypadku Wykonawców wspólnie ubiegających się o udzielenie zamówienia, należy podać dane dotyczące wszystkich Wykonawców):
(pełna nazwa/firma, adres, w zależności od podmiotu: NIP/REGON/PESEL, KRS/CEiDG)
reprezentowany przez:
(imię, nazwisko, stanowisko/podstawa do reprezentacji)
KOSZTORYS OFERTOWY
składany w postępowaniu o udzielenie zamówienia publicznego pn.: "Przebudowa drogi powiatowej Nr 1771R Mokra - Jankowice - Chłopice w m. Jankowice w km 0+205 do km 1+195" prowadzonym przez Powiatowy Zarząd Dróg w Jarosławiu, ul. Jana Pawła II 17, 37-500 Jarosław
Lp. | Podstawa | Opis i wyliczenia | j.m. | ilosć | Cena | Wartość
1 |  | ROBOTY PRZYGOTOWAWCZE
1 | KNR-W 2-01 0113-03 | Roboty pomiarowe przy liniowych robotach ziemnych - trasa dróg w terenie równinnym | km | 0.99
2 | KNR-W 2-01 0119-01 | Usunięcie warstwy ziemi urodzajnej (humusu) o grubości do 15 cm za pomocą spycharek | m2 | 7920
2 |  | ROBOTY ZIEMNE
3 | KNR 2-01 0201-01 | Roboty ziemne wykonywane koparkami przedsiębiernymi o poj. łyżki 0.15 m3 w gruncie kat. I-II z transportem urobku samochodami samowyładowczymi na odległość do 10km - wykonanie nasypów | m3 | 255
4 | KNR 2-01 0206-04 0214-04 | Roboty ziemne wykonywane koparkami podsiębiernymi o poj. łyżki 0.60 m3 w gruncie kat. I-IV z transportem urobku samochodami samowyładowczymi w miejsce utylizacji (Wykonawca w swoim zakresie zagospodaruje nadmiar gruntów z wykopów) - Roboty ziemne w zakresie wykonania wykopów pod konstrukcje nawierzchni elementów drogowych oraz wbudowania i zagęszczenia gruntu z wykopu w nasyp formujący koronę drogi | m3 | 742.5
3 |  | POSZERZENIE
Konstrukcja nawierzchni jezdni wraz z poszerzeniem (od km 0+205 do km 1+100)
5 | KNR 2-31 0101-01 0101-02 | Mechaniczne wykonanie koryta szerokości jezdni 0,75m w gruncie kat. I-IV głębokości 32 cm | m2 | 671.25
6 | KNR 2-31 0114-07 0114-08 | Podbudowa z mieszanki kruszywa niezwiązanego 0/31,5, C90/3 - warstwa górna o grubości po zagęszczeniu 20 cm | m2 | 671.25
7 | KNR AT-03 0202-01 | Mechaniczne oczyszczenie i skropienie emulsją asfaltową na zimno podbudowy tłuczniowej lub z gruntu stabilizowanego cementem; zużycie emulsji 0,8 kg/m2 | m2 | 4922.5
8 | KNR 2-31 0310-01 0310-02 | Nawierzchnia z mieszanek mineralno-bitumicznych grysowych - warstwa wiążąca z betonu asfaltowego AC16W 50/70 - grubość po zagęszczeniu 4 cm | m2 | 671.25
9 | KNR AT-03 0202-02 | Mechaniczne oczyszczenie i skropienie warstwy wiążącej emulsją asfaltową | m2 | 671.25
10 | KNR 9-11 0101-01 | Wzmocnienie podłoża geosiatką | m2 | 4922.5
11 | KNR 2-31 0310-01 0310-02 | Nawierzchnia z mieszanek mineralno-bitumicznych grysowych - warstwa wiążąca z betonu asfaltowego AC16W 50/70 - grubość po zagęszczeniu 4 cm | m2 | 4922.5
12 | KNR AT-03 0202-02 | Mechaniczne oczyszczenie i skropienie warstwy wiążącej emulsją asfaltową | m2 | 4922.5
13 | KNR 2-31 0310-05 0310-06 | Nawierzchnia z mieszanek mineralno-bitumicznych grysowych - warstwa ścieralna z betonu asfaltowego AC11S 50/70 - grubość po zagęszczeniu 4 cm | m2 | 4922.5
4 |  | NAWIERZCHNIE
4.1 |  | Konstrukcja nawierzchni jezdni (od km 1+100 do km 1+195)
14 | KNR 9-11 0101-01 | Wzmocnienie podłoża geosiatką | m2 | 475
15 | KNR AT-03 0202-01 | Mechaniczne oczyszczenie i skropienie emulsją asfaltową na zimno podbudowy tłuczniowej lub z gruntu stabilizowanego cementem; zużycie emulsji 0,8 kg/m2 | m2 | 475
16 | KNR 2-31 0310-01 0310-02 | Nawierzchnia z mieszanek mineralno-bitumicznych grysowych - warstwa wiążąca z betonu asfaltowego AC16W 50/70 - grubość po zagęszczeniu 4 cm | m2 | 475
17 | KNR AT-03 0202-02 | Mechaniczne oczyszczenie i skropienie warstwy wiążącej emulsją asfaltową | m2 | 475
18 | KNR 2-31 0310-05 0310-06 | Nawierzchnia z mieszanek mineralno-bitumicznych grysowych - warstwa ścieralna z betonu asfaltowego AC11S 50/70 - grubość po zagęszczeniu 4 cm | m2 | 475
4.2 |  | Konstrukcja nawierzchni zjazdu z betonu asfaltowego
19 | KNR 2-31 0101-01 0101-02 | Mechaniczne wykonanie koryta na całej szerokości jezdni i chodników w gruncie kat. I-IV głębokości 28 cm | m2 | 264
20 | KNR 2-31 0114-07 0114-08 | Podbudowa z mieszanki kruszywa niezwiązanego 0/31,5, C50/50 - warstwa górna o grubości po zagęszczeniu 15 cm | m2 | 264
21 | KNR AT-03 0202-01 | Mechaniczne oczyszczenie i skropienie emulsją asfaltową na zimno podbudowy tłuczniowej lub z gruntu stabilizowanego cementem; zużycie emulsji 0,8 kg/m2 | m2 | 240
22 | KNR 2-31 0310-01 0310-02 | Nawierzchnia z mieszanek mineralno-bitumicznych grysowych - warstwa wiążąca z betonu asfaltowego AC16W 50/70 - grubość po zagęszczeniu 8 cm | m2 | 240
23 | KNR AT-03 0202-02 | Mechaniczne oczyszczenie i skropienie warstwy wiążącej emulsją asfaltową | m2 | 240
24 | KNR 2-31 0310-05 0310-06 | Nawierzchnia z mieszanek mineralno-bitumicznych grysowych - warstwa ścieralna z betonu asfaltowego AC11S 50/70 - grubość po zagęszczeniu 4 cm | m2 | 240
4.3 |  | Konstrukcja nawierzchni zjazdu z kostki betonowej
25 | KNR 2-31 0101-01 0101-02 | Mechaniczne wykonanie koryta na całej szerokości jezdni i chodników w gruncie kat. I-IV głębokości 28 cm | m2 | 724
26 | KNR 2-31 0114-07 0114-08 | Podbudowa z mieszanki kruszywa niezwiązanego 0/31,5, C50/50 - warstwa górna o grubości po zagęszczeniu 15 cm | m2 | 724
27 | KNR 2-31 23106-03 | Nawierzchnia z czerwonej kostki brukowej betonowej z fazą o grubości 8 cm, na podsypce cementowo-piaskowej o grubości 5 cm | m2 | 724
4.4 |  | Konstrukcja nawierzchni chodnika
28 | KNR 2-31 0101-01 0101-02 | Mechaniczne wykonanie koryta na całej szerokości jezdni i chodników w gruncie kat. I-IV głębokości 20 cm | m2 | 1440
29 | KNR 2-31 0114-07 0114-08 | Warstwa podbudowy zasadniczej z mieszanki kruszywa niezwiązanego 0/31,5, C50/50 - warstwa górna o grubości po zagęszczeniu 10 cm | m2 | 1440
30 | KNR 2-31 23103-03 | Chodniki z szarej kostki brukowej betonowej z fazą o grubości 6 cm, na podsypce cementowo-piaskowej gr. 3 cm | m2 | 1440
4.5 |  | Konstrukcji nawierzchni pobocza
31 | KNR 2-31 0202-09 0202-10 | Nawierzchnia pobocza z kruszywa łamanego 0/31,5 rozścielana mechanicznie - grubość po zagęszczeniu 10 cm | m2 | 735
4.6 |  | Konstrukcji nawierzchni pobocza utwardzonego
32 | KNR 2-31 0202-09 0202-10 | Nawierzchnia pobocza z kruszywa łamanego 0/31,5 rozścielana mechanicznie - grubość po zagęszczeniu 10 cm | m2 | 85
33 | KNR 2-31 0114-07 0114-08 | Warstwa podbudowy zasadniczej z mieszanki kruszywa niezwiązanego 0/31,5, C50/50 - warstwa górna o grubości po zagęszczeniu 20 cm | m2 | 85
5 |  | ODWODNIENIE KORPUSU DROGOWEGO
5.1 |  | Wykonanie rowów otwartych i odwodnienie powierzchniowe prefabrykowane
34 | KNR-W 2-01 0217-14 | Wykonanie rowów | m3 | 412.575
35 | KNR-W 2-01 0506-04 | Profilowanie dna i skarp rowu | m2 | 1526.2
36 | KNR-W 2-01 0516-02 | Umocnienie skarp i dna rowów płytami ażurowymi o wym. 60x40x8 cm na podsypce cementowo-piaskowej | m2 | 754
37 | KNR 2-31 0606-01 | Ułożenie prefabrykowanego odwodnienia liniowego na podsypce cem-piaskowej (szer x wys x dł 40x12x50cm) | m | 95
5.2 |  | Wykonanie rowów krytych
38 | KNR-W 2-01 0217-02 | Wykopy koparkami podsiębiernymi 0.25 m3 | m3 | 580
39 | KNNR 4 1308-05 | rów kryty - rura perforowana DN500 PP SN8 | m | 580
40 | KNR-W 2-01 0609-07 | Fundament z kruszywa naturalnego (pospółka) o ciągłym uziarnieniu kruszywo: 0/31,5 -szerokość 80cm, gr. 20 cm | m3 | 92.8
41 | KNR 9-11 0201-03 D-04.02.01a | geowłóknina filtracyjno-separująca | m2 | 2030
42 | KNR 2-28 0501-09 | Podsypka/ zasypka z kruszywa naturalnego, kruszywa drobnego 0/2 | m3 | 580
43 | KNR 2-22 0309-02 analogia | Ścianka czołowa prefabrykowana | elem . | 1
5.3 |  | Kanalizacja deszczowa - Wykonanie odwodnienia jezdni za pomocą wpustów i przykanalików do rowów.
44 | KNR-W 2-01 0217-02 | Wykopy koparkami podsiębiernymi 0.25 m3 | m3 | 96
45 | KNNR 4 1424-03 | Studzienki ściekowe uliczne betonowe o śr.500 mm z osadnikiem i bez syfonu | szt. | 19
46 | KNNR 4 1411-03 | Podłoża pod kanały i obiekty z materiałów sypkich grubości 20 cm | m3 | 7.68
47 | KNNR 4 1308-05 | Kanały z rur DN200 PCV SN8 | m | 96
48 | KNR-W 2-01 0312-0401 | Zasypywanie i zagęszczanie wykopów liniowych; kat. gr. I- II | m3 | 19.2
5.4 |  | Przepusty DN400/DN600
49 | KNR-W 2-01 0217-02 | Wykopy koparkami podsiębiernymi 0.25 m3 | m3 | 226
50 | KNR 9-20 0104-05 analogia | Przepusty rurowe pod zjazdami - rury z tworzywa PEHD, DN400, SN8, rura dwuścienna karbowana | m | 104
51 | KNR 9-20 0104-05 analogia | Przepusty rurowe pod zjazdami - rury z tworzywa PEHD, DN600, SN8, rura dwuścienna karbowana | m | 9
52 | KNR-W 2-01 0609-07 | Fundament z kruszywa naturalnego (pospółka) o ciągłym uziarnieniu kruszywo: 0/31,5 -szerokość 60cm, gr. 20 cm | m3 | 13.56
53 | KNR 2-28 0501-09 | Podsypka/ zasypka z kruszywa naturalnego, kruszywa drobnego 0/2 | m3 | 113
54 | KNR 2-22 0309-02 analogia | Ścianka czołowa prefabrykowana | elem . | 28
5.5 |  | Przepust DN800
55 | KNR-W 2-01 0217-02 | Wykopy koparkami podsiębiernymi 0.25 m3 | m3 | 18
56 | KNR 9-20 0104-05 analogia | Przepusty rurowe pod zjazdami - rury z tworzywa PEHD, DN800, SN8, rura dwuścienna karbowana | m | 9
57 | KNR-W 2-01 0609-07 | Fundament z kruszywa naturalnego (pospółka) o ciągłym uziarnieniu kruszywo: 0/31,5 -szerokość 60cm, gr. 20 cm | m3 | 1.08
58 | KNR 2-28 0501-09 | Podsypka/ zasypka z kruszywa naturalnego, kruszywa drobnego 0/2 | m3 | 9
59 | KNR 2-22 0309-02 analogia | Ścianka czołowa prefabrykowana | elem . | 2
6 |  | ELEMENTY ULIC
Obramowanie elementów drogowych, elementy FON
60 | KNR 2-31 0402-04 | Ława pod krawężniki betonowa (C12/15) z oporem | m3 | 94.342
61 | KNR 2-31 0403-03 | Krawężniki betonowe o wymiarach 15x30 cm | m | 1097
62 | KNR 2-31 0402-04 | Ława pod obrzeża betonowa (C12/15) z oporem | m3 | 51.213
63 | KNR 2-31 0407-05 | Obrzeża betonowe o wymiarach 30x8 cm | m | 1191
64 | KNR-W 2-02 0260-01 | Konstrukcja oporowa - prefabrykaty typu "L" | m | 165
7 |  | ROBOTY ROZBIÓRKOWE
65 | KNR AT-03 0102-03 | Frezowanie nawierzchni bitumicznej o gr. średnio 4 cm - destrukt należy przewieźć w miejsce wskazane przez inwestora | m2 | 4950
66 | KNR 2-31 0816-03 | Rozebranie przepustów rurowych | m | 108
67 | KNR 2-31 0816-04 | Rozebranie przepustów rurowych - ścianki czołowe i ławy betonowe | m3 | 19.2
68 | KNR AT-06 0104-01 D-01.02.04 | Załadunek ładowarką kołową 1,25 m3, wyładunek przez przechylenie skrzyni materiałów budowlanych sypkich - samochody lub przyczepy samowyładowcze | t | 3234
69 | KNR AT-06 0108-01 | Przewóz materiałów budowlanych na odległość do 15 km po drodze o nawierzchni kl. I | kurs | 270
8 |  | ROBOTY UZUPEŁNIAJĄCE
8.1 |  | Zieleń
70 | KNR 2-21 0218-03 | Rozścielenie ziemi urodzajnej spycharkami na terenie płaskim (częściowo z dowozu) | m3 | 238.5
71 | KNR 2-21 0401-02 | Wykonanie trawników dywanowych siewem na gruncie kat. III bez nawożenia | m2 | 1590
8.2 |  | Znaki pionowe
72 | KNR 2-31 0703-03 | Zdejmowanie tablic znaków drogowych zakazu, nakazu, ostrzegawczych, informacyjnych | szt. | 9
73 | KNR 2-31 0818-08 | Rozebranie słupków do znaków | szt. | 7
74 | KNR 2-31 0702-02 | Słupki do znaków drogowych z rur stalowych o śr. 60 mm | szt. | 13
75 | KNR 2-31 0703-02 | Przymocowanie tablic znaków drogowych A-1 | szt. | 1
76 | KNR 2-31 0703-02 | Przymocowanie tablic znaków drogowych A-7 | szt. | 3
77 | KNR 2-31 0703-02 | Przymocowanie tablic znaków drogowych B-20, B33, | szt. | 2
78 | KNR 2-31 0703-02 | Przymocowanie tablic znaków drogowych D-15, D-42, | szt. | 2
79 | KNR 2-31 0703-02 | Przymocowanie tablic znaków drogowych D-1 | szt. | 4
80 | KNR 2-31 0703-02 | Przymocowanie tablic znaków drogowych D-46 | szt. | 2
81 | KNR 2-31 0703-02 | Przymocowanie tablic znaków drogowych D-47 | szt. | 2
82 | KNR 2-31 0703-02 | Przymocowanie tablic znaków drogowych E-18a | szt. | 2
83 | KNR 2-31 0703-02 | Przymocowanie tablic znaków drogowych E17a | szt. | 1
8.3 |  | Znaki poziome
84 | KNR 2-31 0706-03 | Mechaniczne malowanie linii segregacyjnych i krawędziowych przerywanych na jezdni farbą chlorokauczukową - oznakowanie grubowarstwowe | m2 | 33
85 | KNR 2-31 0706-02 | Mechaniczne malowanie linii segregacyjnych i krawędziowych ciągłych na jezdni farbą chlorokauczukową - oznakowanie grubowarstwowe | m2 | 42
86 | KNR 2-31 0706-06 | Mechaniczne malowanie linii przystanku autobusowego farbą chlorokauczukową - oznakowanie grubowarstwowe | m2 | 4
WARTOŚĆ KOSZTORYSOWA ROBÓT BEZ PODATKU VAT
PODATEK VAT
WARTOŚĆ KOSZTORYSOWA ROBÓT Z PODATKIEM VAT
SŁOWNIE:
miejscowość, data:
Informacja dla wykonawcy: Kosztorys ofertowy musi być opatrzony przez osobę lub osoby uprawnione do reprezentowania Wykonawcy kwalifikowanym podpisem elektronicznym, podpisem zaufanym lub podpisem osobistym.