## Przedmiar
Rodos 7.0.16.1 [12538]
Przedmiar
Komenda Powiatowa Policji w Lipnie
Nr | Podstawa | Opis robót | Jm | Ilość
1 | 2 | 3 | 4 | 5
1 | Kalkulacja indywidualna | Demontaż balustrady | kpl | 1
2 | KNR-W 2-02 1033/03 | Schody drewniane o stopniach wpuszczanych prostobieżne o długości 1,1m - tymczasowe na czas remontu | stopni | 11
3 | KNR-W 2-02 1035/03 | Balustrady schodowe drewniane z drewna iglastego z poręczami profilowanym 60x76mm tymczasowo | m | 7
|  | 3,50*2 | m | 7
4 | KNR 4-01 0811/07 | Rozebranie okładziny z plytek gres na schodach i spocznikach | m2 | 64.84
|  | 4,55*7,70+1,75*1,60 | m2 | 37.84
|  | schody 3,00*0,35*15+3,00*0,15*15 | m2 | 22.5
|  | 3,00*1,50 | m2 | 4.5
5 | KNR 4-01 0804/07 | Rozebranie szlichty cementowej do wyniany skorodowanego opierzenia z blachy ocynkowanej - Przyjęto 30% powierzchni | m2 | 11.35
|  | (4,55*7,70+1,75*1,60)*30% | m2 | 11.35
6 | KNR 4-01 0803/02 | Uzupełnienie szlichty cementowej o powierzchni 1,0-5,0m2 w jednym miejscu z zatarciem na gładko | m2 | 11.35
7 | KNR AT-22 0101/03 | Gruntowanie dwukrotne podłoża pod ułożenie plytek gres preparatem akrylowym | m2 | 64.84
8 | KNR 0-29 0640/03 | Uszczelnienie masą SUPERFLEX-10 dwuwarstwowo powierzchni poziomych poddanych działaniu wody działającej bez ciśnienia | m2 | 64.84
9 | KNR AT-22 0104/03.1 | Obsadzenie profilu okapowego Renoplast 100 na krawędzi spocznika oras stopni schofowych- analogia | m | 26.7
|  | 4,50+7,70 | m | 12.2
|  | 15*0,35*2+1, | m | 11.5
|  | 1,50*2 | m | 3
10 | NNRNKB 6 2810/05.1 | Okładziny schodów z płytek kamionkowych GRES 35x35cm na zaprawach klejowych ATLAS o grubości warstwy 5mm | m2 | 27
|  | 22,5+4,50 | m2 | 27
11 | NNRNKB 6 2806/05.1 | Posadzki jednobarwne z płytek kamionkowych GRES 35x35cm w pomieszczeniach o powierzchni ponad 10m2 na zaprawach klejowych ATLAS o grubości warstwy 5mm | m2 | 37.84
|  | 64,84-27 | m2 | 37.84
12 | KNR AT-22 0105/06.2 | Wypełnienie szczeliny dylatacyjnej oraz polączenia ściany z podestem elastyczną jednoskładnikową masą silikonową | m | 22.75
|  | 7,70-2,45+4,55+7,70+(15*0,35) | m | 22.75
13 | KNR 4-01 0701/02 | Odbicie tynków wewnętrznych o powierzchni do 5m2 na ścianach, filarach, pilastrach z zaprawy cementowo-wapiennej | m2 | 27.6
|  | 5,00+3,00+7,70*1,60+4,55*1,60 | m2 | 27.6
14 | KNR 4-01 0726/06.4 | Uzupełnienie tynków zewnętrznych zwykłych kategorii III o powierzchni uzupełnianej w jednym miejscu do 5m2 ścian, loggii, balkonów o podłożach z betonów żwirowych, bloczków | m2 | 27.6
15 | KNR K-07 0107/06.1 | Montaż odcinka boni (systemy weber SD010 oraz weber SD030) w tynku zewnętznym | m | 63.75
|  | 3*(4,55+7,70) | m | 36.75
|  | 3*4,50*2 | m | 27
16 | KNR K-33 0114/02 | Wykonanie na przygotowanym podłożu tynków mozaikowych z masy tynkarskiej ATLAS DEKO M o wielkości kamienia 1,4-2,0mm | m2 | 27.6
17 | KNR 4-01 0108/18 | Wywiezienie gruzu z rozbiorek samochodami samowyładowczymi na odległość do 1km | m3 | 2.77
|  | 64,84*0,02*1,30 | m3 | 1.69
|  | 27,60*0,03*1,30 | m3 | 1.08
18 | KNR 4-01 0108/20 Sx9 | Wywiezienie gruzu bez względu na rodzaj rozbieranej konstrukcji samochodami samowyładowczymi - na każdy następny 1km ponad 1km. Przyjęto doplatę za 9 km | m3 | 4.77
19 | Kalkulacja indywidualna | Opłata za utylizację gruzu | m3 | 4.77
20 | Kalkulacja indywidualna | Zamontowanie balustrady po ułożeniu plytek gres i wykonaniu tynku Atlas Deko | kpl | 1