## Przedmiar
Droga powiatowa nr 1387Z Chojna - Lisie Pole w m. Nawodna o długości odc. 0,72 km
| Przedmiar robót | j.m. | ilość | cena jedn. | wartość netto
1 | Roboty pomiarowe | km | 0.72
2 | Rozbiórka nawierzchni z mieszanek mineralno-bitumicznych (frezowanie), grubość nawierzchni 3 cm wraz z wywozem materiału z rozbiórki na odkład Wykonawcy na odległość do 20 km | m2 | 4512.6
3 | Oczyszczenie mechaniczne istniejącej nawierzchni bitumicznej | m2 | 4512.6
4 | Skropienie nawierzchni drogowej asfaltem (emulsją asfaltową) wiązanie konstrukcyjne - pod w-wę wyrównawczą | m2 | 4512.6
5 | Ułożenie warstwy ścieralnej z betonu asfaltowego AC11S, o grubości warstwy 5,0 cm po zagęszczeniu z transportem na miejsce wbudowania | m2 | 4512.6
6 | Regulacja pionowa wpustów ulicznych | szt. | 19
7 | Regulacja pionowa zaworów wodnych | szt. | 4
8 | Mechaniczne malowanie cienkowarstwowe oznakowania poziomego ( znak P-17, P-10, 2 znaki P-14 i 2 znaki P-12) | m2 | 18.21
Suma netto |  |  |  |  | 0
Podatek VAT (23%) |  |  |  |  | 0
Łącznie brutto |  |  |  |  | 0