## Opisy Techniczne
KLATKA SCHODOWA K-1: pom.1
L.p. | Obraz poglądowy | Symbol | Opis | Ilość
1. |  | OD | Odbój mosiężny-kulisty przykręcany. Przeznaczenie wewnątrz budynku. Średnica-50mm. Wysokość-25mm | 1
2. |  | TF0 | Tyflograficzny plan poziomu parteru wg wzoru na rys. A-801. | 1
Recepcja z szatnią 6. + Hol wejściowy 7.
L.p. | Obraz poglądowy | Symbol | Opis | Ilość
4. |  | EW1 | Krzesło ewakuacyjne LUB Materac ewakuacyjny. [KRZESŁO EWAKUACYJNE: Preferowany kierunek ewakuacji: w dół, w górę oraz możliwość przenoszenia przez przeszkody. Wyposażone w wyprofilowany zagłówek i zintegrowany pas bezpieczeństwa, podwójny uchwyt, składane rączki z przodu i z tyłu umożliwiające przenoszenie krzesła przez dwie do czterech osób. Wszyty pas bezpieczeństwa oraz zamieszczone uproszczone instrukcje graficzne i przewodnik użytkownika. Samohamujący system kontrolujący gładkość i prędkość zjazdu.] LUB [MATERAC EWAKUACYJNY: Materac wykonany z trudnopalnego materiału (certyfikat B1), pokrowiec z powłoką antybakteryjną. Konstrukcja umożliwia transport w pozycji lezącej po schodach i na poziomym podłożu. Stabilizatory głowy z możliwością regulacji, pasy do transportu znajdują się od strony głowy i nóg. | 1
5. |  | PI | Zestaw zawierający wbudowany system pętli indukcyjnej, mikrofon biurkowy z kablem i słuchawkę, do prowadzenia rozmów, bezpośrednio ze słuchaczem. | 1
6. |  | L1 | Lada recepcyjna z obniżeniem blatu dla osób z niepełnosprawnością ruchową, oraz podwyższeniem w części obsługi monitoringu. Od strony drzwi wejściowych szklana osłona na rotulach. Blat lady z kamienia analogicznego do projektowanego na podłodze pomieszczenia, polerowanego. Pod blatem szafki i szuflady zamykane na klucz oraz otwarte półki na dokumentację nad blatem regał na karty dostępowe, otwarte półki na dokumentację. Szczegóły zabudowy od wewnątrz do uzgodnienia na etapie realizacji z odbiorcą. Ściana frontowa lady wykończona ryflowanymi przestrzennymi płytkami o wym. 7,5x30,0 i trójwymiarowym geometrycznym wzorze (pionowe prążki tworzące w formy krystaliczne), kolor: grafit, matowy. Cokół lady wykończony blachą typu TECU Gold. (szczegóły na rys. od A-632 do A-642) | 1
7. |  | P-AV | Podkonstrukcja dla montażu sprzętu AV dla monitoringu, element stalowy podwieszony do stropu, zestabilizowany dwupunktowo mocowaniem do ściany nośnej budynku. Ścianka zewnętrzna pełna, stalowa, malowana proszkowo w kolorze zbliżonym do TECU Gold. (szczegóły na rys. od A-634 do A-642) | 1
8. |  | ZB5 | Szafa szatniowa zabudowana w ścianie, czworo przesuwnych drzwi szer.100cm, wszystkie elementy zewn. wykończone fornirem identycznym z tapetą na ścianie recepcji, wysokość: 200 cm, szerokość: 355 cm. Wewnątrz szafka socjalna szer. 60cm zawierająca kuchenkę mikrofalową w zabudowie meblowej nad blatem roboczym oraz szafkę. W pozostałych częściach drążek do wieszania okryć wierzchnich. (szczegóły na rys. od A-632 do A-642). | 1
11. |  | ZB1 | Zabudowa meblowa na wymiar- szafki szatniowe oraz ściana ze sklejki wykończonej blachą typu TECU Gold, drzwiczki pełne, zamki na klucz w systemie "codelock"(szczegóły na rys. A-632, A-636,A-641, A-642) 21x szafka o wymiarach szerokość: 40cm, wysokość: 50cm, głębokość: 50cm oraz 3x szafka o wymiarach szerokość: 40cm, wysokość: 50cm, głębokość: 70cm. | 1
12. |  | AED | Przenośny defibrylator, który może być stosowany zarówno u osób dorosłych, jak i dzieci, bez konieczności zmiany elektrod. Minimum 4letnia bateria, elektrody z czujnikiem sprawności, instrukcja w języku polskim. Automatyczna naliza podczas RKO – zwiększa szanse na przeżycie, co potwierdzają wytyczne ERC i AHA (minimalizowanie przerw w RKO zwiększa szansę przeżycia poszkodowanego). Przerwa w RKO: Maksymalnie 8 sekund. Wymiary: 206 x 97 x 252 mm (szerokość x wysokość x głębokość). Waga: 2,3 kg z baterią i elektrodami, 1,9 kg bez baterii i elektrod. | 1
13. |  | APT | Apteczka w pudełku z tworzywa ABS ze stelażem mocującym do ściany - możliwe zabranie jej na miejsce wypadku. Kolory apteczki: pomarańczowo-fluorescencyjny. Rozmiar opakowania: 280 x 200 x 115 mm. Wyrób spełniący wymagania norm Unii Europejskiej. Skład zgodny z normą DIN 13157 PLUS. | 1
14. |  | TF0 | Tyflograficzny plan poziomu parteru wg wzoru na rys. A-801. | 1
15. |  | OD | Odbój mosiężny-kulisty przykręcany. Przeznaczenie wewnątrz budynku. Średnica-50mm. Wysokość-25mm | 1
COWORKING: 2. KOMUNIKACJA 3. BUDKA AKUSTYCZNA 4. POM. SOCJALNE 5. PRZESTRZEŃ PRACY BIUROWEJ
L.p. | Obraz poglądowy | Symbol | Opis | Ilość
8. |  | ZM1 | Zabudowa meblowa na wymiar, fronty bezpłycin, płaskie, uchwyty ukryte, krawędziowe górne, wykończenie matowe w jednolitym kolorze. Meble przystosowane do przechowywanie zasobów biurowych oraz zabudowanego ksero z drukarką. Drzwi przesuwne. | 1
9. |  | AK1 | zabudowa meblowa na wymiar, fronty bezpłycin, płaskie, uchwyty ukryte, krawędziowe górne, wykończenie matowe w jednolitym kolorze. Blat drewniany z drewna klejonego. Aneks wyposażonyw w Z-zmywarka, L-lodówka wys. 85cm, KM- kuchenka mikrofalowa, ekspres do kawy, | 1
10. |  | ZW1 | Zlewozmywak granitowy, kompozytowy, czarny | 1
11. |  | ZWX1 | Bateria kuchenna, sztorcowa z mieszaczem, wykończenie czarny mat | 1
18. |  | BL1 | Blat z drewna litego lub litego łączonego na mikrowczepy, olejowany, w naturalnym kolorze, wykonany na wymiar w części jadalnej, 220x45, mocowany na wysokości | 1
20. |  | H1 | Hydrant wewnętrzny wnękowy. Drzwiczki z wężem półsztywnym, z miejscem na gaśnicę pod spodem. Doprowadzenie wody od strony prawej lub lewej. Drzwi pełne z możliwością przełożenia na drugą stronę. Zamek patentowy z systemem „zbij szybkę”. Zwijadło w kolorze czerwonym (RAL 3000), Szafka – biały (RAL 9016). | 1
21. |  | OW2 | Wewnętrzne rolety zacieniające do pracy przy monitorze z atestem. Redukujące dostęp światła słonecznego bez utraty doświetlenia wymaganego do pracy biurowej. Napęd ręczny, wykonane z materiałów trudno zapalnych i nie rozprzestrzeniających ognia. | ow | Elektryczne rolety do pracy przy komputerze - seria Nesko MK 30-40
22. |  | OD | Odbój mosiężny-kulisty przykręcany. Przeznaczenie wewnątrz budynku. Średnica-50mm. Wysokość-25mm | 3
KLATKA SCHODOWA K-2: pom.9
L.p. | Obraz poglądowy | Symbol | Opis | Ilość
KLATKA SCHODOWA K-2: pom.10
L.p. | Obraz poglądowy | Symbol | Opis | Ilość
1. |  | TF0 | Tyflograficzny plan poziomu parteru wg wzoru na rys. A-801. | 1
pom. 11 Przestrzeń multimedialna 2
L.p. | Obraz poglądowy | Symbol | Opis | Ilość
1. |  | H1 | Hydrant wewnętrzny wnękowy. Drzwiczki z wężem półsztywnym, z miejscem na gaśnicę pod spodem. Doprowadzenie wody od strony prawej lub lewej. Drzwi pełne z możliwością przełożenia na drugą stronę. Zamek patentowy z systemem „zbij szybkę”. Zwijadło w kolorze czerwonym (RAL 3000), Szafka – biały (RAL 9016). | 1
2. |  | OZ1 | Wymiana istniejących drewnianych żaluzji zewnętrznych z wykorzystaniem istniejących kaset drewnianych. Historyczne kasety zlokalizowane wewnątrz obiektu należy poddać niezbędnym działaniom naprawczym lub zastąpić odtworzonymi nowymi kasetami. Nowe żaluzje lub rolety powinny umożliwiać pełne zaciemnienie Sali Multimedialnej 2. Sterowanie zdalne, napęd elektryczny. | 12
specjalistyczne trudno zapalne rolety do pracy przy monitorze z atestem. Odczuwalna redukcja temperatury i uciążliwego światła słonecznego bez utraty doświetlenia wymaganego do pracy biurowej. Zachowana częściowa widzialność otoczenia zewnętrznego od wewnątrz, podwyższające komfort pracy. System zalecany również do klimatyzowanych pomieszczeń dla skutecznej oszczędności energii elektrycznej i częściowej redukcji hałasu wentylatorów. Sterowanie wg. życzenia Klienta. TM
ZESPÓŁ SANITARIATÓW OGÓLNODOSTĘPNY 0.1: pom. 12. WC Damski, pom. 13.WC Męski, pom.15 WC dla osób z niepełnosprawnościami
L.p. | Obraz poglądowy | Symbol | Opis | Ilość
1. |  | UM1 | Umywalka nastawiana, nablatowa z mozliwością montażu naściennego. Maksymalnej szerokości 40cm, prostokątna z otwormi przelewowym i na baterię sztorcową. z zestawem montażowym, syfonem, przyłączem kątowym, rozeta do syfonu. | 3
2. |  | UMX1 | Bateria umywalkowa bezdotykowa, sztorcowa z korkiem klik-klak, chromowana | 4
3. |  | BL2 | wykonywany na wymiar, z otworami na umywalki | 2
4. |  | X1 | Dozownik na mydło w płynie, stal proszkowana nierdzewna matowa - mydło uzupełniane z kanistra - zabezpieczony trwałym stal proszkowanam zamkiem bębenkowym - zamek zlicowany z powierzchnią urządzenia - łączenia boków spawane i szlifowane - niewidoczne zawiasy - łatwo wyjmowana pompka i zbiornik na mydło w celu umycia gł 11, szer 12, wys 26 cm, pojemność 800 ml | 4
5. |  | X2 | Pojemnik na ręczniki papierowe pojedyncze, stal proszkowana nierdzewna matowa - pojemność do 500 szt. ręczników - okienko do kontroli ilości ręczników - zabezpieczony trwałym stal proszkowanam zamkiem bębenkowym - zamek zlicowany z powierzchnią urządzenia - łączenia boków spawane i szlifowane - niewidoczne zawiasy - obudowa i tylna ścianka wykonana ze stal proszkowanai nierdzewnej gł. 12, szer.25,5, wys, 26,5 cm | 3
6. |  | X3 | Suszarka do rąk, stal proszkowana nierdzewna matowa – uruchamiana automatycznie czujnikiem zbliżeniowym – moc 950 W (moc grzałki 550 W, moc silnika 400 W) – suszarka wyposażona w silnik indukcyjny – możliwość wyłączenia grzałki - oszczędność energii - pobór mocy spada do 400 W – obudowa ze stal proszkowanai nierdzewnej matowej – wylot powietrza podświetlany światłem diodowym – suszarka wyposażona w przewód zasilający z wtyczką wys. 29, szer. 27,5, gł. 10 cm | 3
7. |  | X4 | Kosz do toalet wiszący 27 l, stal proszkowana nierdzewna matowa | 6
8. |  | WC1 | miska wisząca bezrantowa z deską powoli opadającą 54,5x 36 | 2
9. |  | X5 | Szczotka WC, stal proszkowana nierdzewna matowa, wisząca z przyrywą - tuba mocowana do ściany wykonana ze stal proszkowanai matowej - rączka szczotki wyposażona jest w przykrywkę tuby, która zapobiega wydostawaniu sie zapachu - na dnie tuby znajduje się plastikowa miseczka, którą można wyjmować, pozwala to na łatwe utrzymanie szczotki w czystości - wykonana ze stal proszkowanai nierdzewnej o grubości 0,8 mm fi 9 cm, wys. | 4
10. |  | X6 | Pojemnik na papier toaletowy, stal proszkowana nierdzewna matowa - dostosowany do papieru o maksymalnej średnicy 23 cm - okienko do kontroli ilości papieru - zabezpieczony trwałym stal proszkowanam zamkiem bębenkowym - zamek zlicowany z powierzchnią urządzenia - łączenia boków spawane i szlifowane - niewidoczne zawiasy gł 9,5, szer 32,5, wys. 28,5 cm | 4
11. |  | X7 | Uchwyt uchylny do WC 80cm - stal nierdzewna, 25mm | 2
12. |  | X8 | Przewijak dla dzieci - rozkładane, mocowane do ściany - w kolorze jasnopopielatym - przeznaczone do użytku dla dzieci nie przekraczających 23 kg wagi - zaopatrzone w specjalny pojemnik na ręczniki papierowe | 1
13. |  | PIS1 | pisuar | 1
14. |  | UM1 | Umywalka bez barier 65 cm | 1
15. |  | WCX2 | Deska WC do miski dla niepełnosprawnych mocowana od góry | 1
16. |  | WC2 | miska podwieszana 70 cm | 1
17. |  | ST1 | element montażowy do miski podwieszanej + wsporniki montażowe | 4
18. |  | X23 | Uchwyt uchylny do umywalki 60cm - stal nierdzewna, 25mm | 2
POKÓJ BIUROWY: pom. 16
L.p. | Obraz poglądowy | Symbol | Opis | Ilość
ZESPÓŁ SANITARIATÓW OGÓLNODOSTĘPNY 0.2: pom. 18. WC Damski, pom. 19. WC dla osób z niepełnosprawnościami
L.p. | Obraz poglądowy | Symbol | Opis | Ilość
1. |  | UM1 | Umywalka nablatowa 45x37 cm | 2
2. |  | UMX1 | Bateria umywalkowa bezdotykowa, sztorcowa z korkiem klik-klak, chromowana | 3
3. |  | BL2 |  | 1
4. |  | X1 | Dozownik na mydło w płynie, stal proszkowana nierdzewna matowa - mydło uzupełniane z kanistra - zabezpieczony trwałym stal proszkowanam zamkiem bębenkowym - zamek zlicowany z powierzchnią urządzenia - łączenia boków spawane i szlifowane - niewidoczne zawiasy - łatwo wyjmowana pompka i zbiornik na mydło w celu umycia gł 11, szer 12, wys 26 cm, pojemność 800 ml | 2
5. |  | X2 | Pojemnik na ręczniki papierowe pojedyncze, stal proszkowana nierdzewna matowa - pojemność do 500 szt. ręczników - okienko do kontroli ilości ręczników - zabezpieczony trwałym stal proszkowanam zamkiem bębenkowym - zamek zlicowany z powierzchnią urządzenia - łączenia boków spawane i szlifowane - niewidoczne zawiasy - obudowa i tylna ścianka wykonana ze stal proszkowanai nierdzewnej gł. 12, szer.25,5, wys, 26,5 cm | 2
6. |  | X3 | Suszarka do rąk, stal proszkowana nierdzewna matowa – uruchamiana automatycznie czujnikiem zbliżeniowym – moc 950 W (moc grzałki 550 W, moc silnika 400 W) – suszarka wyposażona w silnik indukcyjny – możliwość wyłączenia grzałki - oszczędność energii - pobór mocy spada do 400 W – obudowa ze stal proszkowanai nierdzewnej matowej – wylot powietrza podświetlany światłem diodowym – suszarka wyposażona w przewód zasilający z wtyczką wys. 29, szer. 27,5, gł. 10 cm | 2
7. |  | X4 | Kosz do toalet wiszący 27 l, stal proszkowana nierdzewna matowa | 3
8. |  | WC1 | miska wisząca bezrantowa z deską powoli opadającą 54,5x 36 | 1
9. |  | X5 | Szczotka WC, stal proszkowana nierdzewna matowa, wisząca z przyrywą - tuba mocowana do ściany wykonana ze stal proszkowanai matowej - rączka szczotki wyposażona jest w przykrywkę tuby, która zapobiega wydostawaniu sie zapachu - na dnie tuby znajduje się plastikowa miseczka, którą można wyjmować, pozwala to na łatwe utrzymanie szczotki w czystości - wykonana ze stal proszkowanai nierdzewnej o grubości 0,8 mm fi 9 cm, wys. | 2
10. |  | X6 | Pojemnik na papier toaletowy, stal proszkowana nierdzewna matowa - dostosowany do papieru o maksymalnej średnicy 23 cm - okienko do kontroli ilości papieru - zabezpieczony trwałym stal proszkowanam zamkiem bębenkowym - zamek zlicowany z powierzchnią urządzenia - łączenia boków spawane i szlifowane - niewidoczne zawiasy gł 9,5, szer 32,5, wys. 28,5 cm | 2
11. |  | X7 | Uchwyt uchylny do WC 80cm - stal nierdzewna, 25mm | 2
12. |  | X8 | Przewijak dla dzieci - rozkładane, mocowane do ściany - w kolorze jasnopopielatym - przeznaczone do użytku dla dzieci nie przekraczających 23 kg wagi - zaopatrzone w specjalny pojemnik na ręczniki papierowe | 1
13. |  | PIS1 | pisuar | 1
14. |  | UM1 | Umywalka bez barier 65 cm | 1
15. |  | WCX2 | Deska WC do miski dla niepełnosprawnych mocowana od góry | 1
16. |  | WC2 | miska podwieszana 70 cm | 1
17. |  | ST1 | element montażowy do miski podwieszanej + wsporniki montażowe | 2
18. |  | X23 | Uchwyt uchylny do umywalki 60cm - stal nierdzewna, 25mm | 2
POMIESZCZENIE PORZĄDKOWE: pom. 20
L.p. | Obraz poglądowy | Symbol | Opis | Ilość
1. |  | ZW2 | Zlew gospodarczy, może być z uchylnym rusztem do postawienia wiadra, komora z otworem przelewowym i ścianką przeciwbryzgową o wysokościok. 20 centymetrów. Całość wykonana z wysokiej jakości stali nierdzewnej, wykończenie powierzchni stali matowe. Wymiary nie mniejsze niż 365 x 430 mm, ścianka przeciwbryzgowa. | 1
2. |  | ZWX2 | Bateria zlewozmywakowa ścienna ze spryskiwaczem kątowym, wylewką i mieszaczem. | 1
3. |  | WZ | Wózek porządkowy do hotelu na czystą i brudną pościel, bieliznę i ręczniki, 2 szerokie półki oraz 100l. worek na brudną bieliznę i odpady, roleta zakrywająca. Wózek z możliwością dodatkowego wyposażenia w kuwety, worki, pokrywy, pojemnik na odpady i uchwyty na mopy lub podstawę na odkurzacz, . Stalowa rama, duże koła z gumową bieżnią, wszystkie koła skrętne. Wymiary (dł. szer. wys.): 582x1361x1352mm | 1
KAWIARNIA Z ZAPLECZEM: pom. 21 pomieszczenie kawiarni, pom.22 pomieszczenie zaplecza
L.p. | Obraz poglądowy | Symbol | Opis | Ilość
6. |  | BL3 | Blat z drewna litego lub litego łączonego na mikrowczepy, olejowany, w naturalnym kolorze, 130x38, promień narożnika r=32cm, mocowany na wysokości 108cm. Wykonanie na wymiar. | 3
Zlew prządkowy 600x600450mm Regał magazynowy 1150x500x1750mm Szafa magazynowa 1000x500x1750mm Szafa chłodnicza 653x842x2040mm Stół ze zlewem i otworem na odpadki 1800x770x850mm Zmywarka podblatowa 600 x 600 x 830mm Szafa przeletowa 1000x600x1800mm Regał ociekowy 700x700x1800mm Stół ze zlewem 1100x700x850mm Stół ze zlewem i półką 1600x700x850mm Blat naturalny 350x775x290mm Stół chłodniczy 1342x700x850mm Umywalka Ekspres do kawy ciśnieniowy Młynek do kawy odówka 600x600x820mm Umywalka do zabudowy Zlew do zabudowy Podblatowa witryna chłodnicza na napoje 600x600x820mm
7. |  | BR1 | Blat z drewna litego lub litego łączonego na mikrowczepy, olejowany, w naturalnym kolorze, 153x90, promień narożnika r=32cm, mocowany na wysokości 108cm. Wbudowana witryna chłodnicza. Wykonanie na wymiar. | 1
10. |  | H1 | Hydrant wewnętrzny wnękowy. Drzwiczki z wężem półsztywnym, z miejscem na gaśnicę pod spodem. Doprowadzenie wody od strony prawej lub lewej. Drzwi pełne z możliwością przełożenia na drugą stronę. Zamek patentowy z systemem „zbij szybkę”. Zwijadło w kolorze czerwonym (RAL 3000), Szafka – biały (RAL 9016). | 1
11. |  | OW1 | Wewnętrzne aluminiowe żaluzje zacieniające, napęd ręczny, wykonane z materiałów trudno zapalnych i nie rozprzestrzeniających ognia. Lamele malowane proszkowo na kolor zbliżony do TECU Gold. | 9
KSIĘGARNIA: pom. 23
L.p. | Obraz poglądowy | Symbol | Opis | Ilość
1. |  | ZB2 | Zabudowa meblowa wykonana na wymiar ze sklejki liściastej suchotrwałej z klejem na bazie biosurowców (bez dodatku formaldehydu) w module ok.80x80cm w rzucie poziomym. Płyty sklejki ok. 30cm ponad wysokością nadproża okna ( 310cm ) tworzą kasetonowy sufit poprawiając proporcje pomieszczenia. Minimalna grubość płyty sklejki 20mm. Zabudowa na ścianie na wprost wejścia z klatki schodowej K-3 o zmiennej głębokości. Najniżej na głębokość 70cm, szafki zamykane, pełne drzwiczki bez płycin. Powyżej półki otwarte, głębokości 30cm. Na scianie bocznej półki do ekspozycji okładkowej. W świetle okna miejsce do siedzenia dla klietów.. Miejsce do siedzenia dla obługi we wnęce po zamurowywanym otworze drzwiowym, ukształtowane płynnie w zabudowie regału. Dostęp do górnych półek z ruchomej drabinki. Szczegóły wg rys. A-624 do A-631. | 1
2. |  | OW1 | Wewnętrzne aluminiowe żaluzje zacieniające, napęd ręczny, wykonane z materiałów trudno zapalnych i nie rozprzestrzeniających ognia. Lamele malowane proszkowo na kolor zbliżony do TECU Gold. | 1
KLATKA SCHODOWA K-3: pom.24
L.p. | Obraz poglądowy | Symbol | Opis | Ilość
1. |  | TF0 | Tyflograficzny plan poziomu parteru wg wzoru na rys. A-801. | 1
PIĘTRO +1
pom. 1.2 Komunikacja
L.p. | Obraz poglądowy | Symbol | Opis | Ilość
1. |  | H1 | Hydrant wewnętrzny wnękowy. Drzwiczki z wężem półsztywnym, z miejscem na gaśnicę pod spodem. Doprowadzenie wody od strony prawej lub lewej. Drzwi pełne z możliwością przełożenia na drugą stronę. Zamek patentowy z systemem „zbij szybkę”. Zwijadło w kolorze czerwonym (RAL 3000), Szafka – biały (RAL 9016). | 1
pok. 1.3.5 Pokój biurowy 4-os.
L.p. | Obraz poglądowy | Symbol | Opis | Ilość
7. |  | OW2 | Wewnętrzne rolety zacieniające do pracy przy monitorze z atestem. Redukujące dostęp światła słonecznego bez utraty doświetlenia wymaganego do pracy biurowej. Napęd ręczny, wykonane z materiałów trudno zapalnych i nie rozprzestrzeniających ognia. | 1
pok. 1.3.2 Pokój biurowy 2-os, pok. 1.3.3 Pokój biurowy 2-os, pok. 1.3.4 Pokój biurowy 2-os,
L.p. | Obraz poglądowy | Symbol | Opis | Ilość
8. |  | OW2 | Wewnętrzne rolety zacieniające do pracy przy monitorze z atestem. Redukujące dostęp światła słonecznego bez utraty doświetlenia wymaganego do pracy biurowej. Napęd ręczny, wykonane z materiałów trudno zapalnych i nie rozprzestrzeniających ognia. | 1 | Elektryczne rolety do pracy przy komputerze - seria Nesko MK 30-40
pok. 1.3.1 Pokój biurowy 2-os
L.p. | Obraz poglądowy | Symbol | Opis | Ilość
8. |  | OW2 | Wewnętrzne rolety zacieniające do pracy przy monitorze z atestem. Redukujące dostęp światła słonecznego bez utraty doświetlenia wymaganego do pracy biurowej. Napęd ręczny, wykonane z materiałów trudno zapalnych i nie rozprzestrzeniających ognia. | 1 | Elektryczne rolety do pracy przy komputerze - seria Nesko MK 30-40
pok. 1.4 Pokój biurowy 3-os
L.p. | Obraz poglądowy | Symbol | Opis | Ilość
8. |  | OW2 | Wewnętrzne rolety zacieniające do pracy przy monitorze z atestem. Redukujące dostęp światła słonecznego bez utraty doświetlenia wymaganego do pracy biurowej. Napęd ręczny, wykonane z materiałów trudno zapalnych i nie rozprzestrzeniających ognia. | 1 | Elektryczne rolety do pracy przy komputerze - seria Nesko MK 30-40
pom. 1.6 Pomieszczenie socjalne
L.p. | Obraz poglądowy | Symbol | Opis | Ilość
1. |  | H2 | Taboret z regulowaną wysokością na czterech nogach Wymagane wymiary : • Wysokość całkowita– 705 mm – 950 mm • Szerokość – 538 mm • Głębokość – 538 mm • Wysokość siedziska 705 mm – 950 mm • Średnica siedziska 350 mm Taboret powinien posiadać : · Stelaż wykonany z okrągłych rur o średnicy 32 mm malowany proszkowo na kolor czarny · Nogi w górnej części zespawane z czterech ustawionych krzyżowo giętych odcinków rur · W górnej części po środku gwintowane gniazdo do osadzenia śruby siedziska · Nogi wykończone stopkami z tworzywa · Okrągłe siedzisko w kształcie walca wykonane z klejonki dębowej Wymagane dokumenty: • Wymaga się aby producent posiadał i dostarczył certyfikat ISO 9001 oraz ISO 14001 | 2
2. |  | BL1 | Blat z drewna litego lub litego łączonego na mikrowczepy, olejowany, w naturalnym kolorze, wykonany na wymiar w części jadalnej, 153x45, mocowany na wysokości | 1
3. |  | AK2 | zabudowa meblowa na wymiar, fronty bezpłycin, płaskie, uchwyty ukryte, krawędziowe górne, wykończenie matowe w jednolitym kolorze. Blat drewniany z drewna klejonego. Aneks wyposażonyw w Z-zmywarka, L-lodówka wys. 85cm, KM- kuchenka mikrofalowa, ekspres do kawy, | 1
4. |  | ZW1 | Bateria kuchenna, sztorcowa z mieszaczem, wykończenie czarny mat | 1
5. |  | ZWX1 | Bateria kuchenna, sztorcowa z mieszaczem, wykończenie czarny mat | 1
pom. 1.8 i 1.7 Sekretariat i dyrekcja Wydawnictwa UŁ
L.p. | Obraz poglądowy | Symbol | Opis | Ilość
8. |  | OW2 | Wewnętrzne rolety zacieniające do pracy przy monitorze z atestem. Redukujące dostęp światła słonecznego bez utraty doświetlenia wymaganego do pracy biurowej. Napęd ręczny, wykonane z materiałów trudno zapalnych i nie rozprzestrzeniających ognia. | 1 | Elektryczne rolety do pracy przy komputerze - seria Nesko MK 30-40
pom. 1.9 i 1.10 Sale Ekspozycyjne
L.p. | Obraz poglądowy | Symbol | Opis | Ilość
1. |  | OW3 | Wewnętrzne rolety zacieniające do projekcji multimedialnych, posiadające tkaniny z atestem trudno zapalności i nie rozprzestrzeniania ognia NO, gwarantujące zaciemnienie pomieszczeń. Kasety osłonowe rur nawojowych i boczne prowadnice tkaniny lakierowane w kolorze stolarki okiennej. Napęd elektryczny, sterowanie zdalne. | 6
ZESPÓŁ SANITARIATÓW OGÓLNODOSTĘPNY 1.1: pom.1.24 WC Męski, pom. 1.25 WC Damski , pom.1.26 WC dla osób z niepełnosprawnościami
L.p. | Obraz poglądowy | Symbol | Opis | Ilość
1. |  | UM1 | Umywalka nablatowa 45x37 cm | 2
2. |  | UMX1 | Bateria umywalkowa, bezdotykowa, sztorcowa z korkiem klik-klak, chromowana | 4
3. |  | BL2 | wykonywany na wymiar, z otworami na umywalki | 1
4. |  | X1 | Dozownik na mydło w płynie, stal proszkowana nierdzewna matowa - mydło uzupełniane z kanistra - zabezpieczony trwałym stal proszkowanam zamkiem bębenkowym - zamek zlicowany z powierzchnią urządzenia - łączenia boków spawane i szlifowane - niewidoczne zawiasy - łatwo wyjmowana pompka i zbiornik na mydło w celu umycia gł 11, szer 12, wys 26 cm, pojemność 800 ml | 3
5. |  | X2 | Pojemnik na ręczniki papierowe pojedyncze, stal proszkowana nierdzewna matowa - pojemność do 500 szt. ręczników - okienko do kontroli ilości ręczników - zabezpieczony trwałym stal proszkowanam zamkiem bębenkowym - zamek zlicowany z powierzchnią urządzenia - łączenia boków spawane i szlifowane - niewidoczne zawiasy - obudowa i tylna ścianka wykonana ze stal proszkowanai nierdzewnej gł. 12, szer.25,5, wys, 26,5 cm | 3
6. |  | X3 | Suszarka do rąk, stal proszkowana nierdzewna matowa – uruchamiana automatycznie czujnikiem zbliżeniowym – moc 950 W (moc grzałki 550 W, moc silnika 400 W) – suszarka wyposażona w silnik indukcyjny – możliwość wyłączenia grzałki - oszczędność energii - pobór mocy spada do 400 W – obudowa ze stal proszkowanai nierdzewnej matowej – wylot powietrza podświetlany światłem diodowym – suszarka wyposażona w przewód zasilający z wtyczką wys. 29, szer. 27,5, gł. 10 cm | 3
7. |  | X4 | Kosz do toalet wiszący 27 l, stal proszkowana nierdzewna matowa | 4
8. |  | WC1 | miska wisząca bezrantowa z deską powoli opadającą 54,5x 36 | 2
9. |  | X5 | Szczotka WC, stal proszkowana nierdzewna matowa, wisząca z przyrywą - tuba mocowana do ściany wykonana ze stal proszkowanai matowej - rączka szczotki wyposażona jest w przykrywkę tuby, która zapobiega wydostawaniu sie zapachu - na dnie tuby znajduje się plastikowa miseczka, którą można wyjmować, pozwala to na łatwe utrzymanie szczotki w czystości - wykonana ze stal proszkowanai nierdzewnej o grubości 0,8 mm fi 9 cm, wys. | 3
10. |  | X6 | Pojemnik na papier toaletowy, stal proszkowana nierdzewna matowa - dostosowany do papieru o maksymalnej średnicy 23 cm - okienko do kontroli ilości papieru - zabezpieczony trwałym stal proszkowanam zamkiem bębenkowym - zamek zlicowany z powierzchnią urządzenia - łączenia boków spawane i szlifowane - niewidoczne zawiasy gł 9,5, szer 32,5, wys. 28,5 cm | 3
11. |  | X7 | Uchwyt uchylny do WC 80cm - stal nierdzewna, 25mm | 2
13. |  | PIS1 | pisuar | 1
14. |  | UM2 | Umywalka bez barier 65 cm | 1
15. |  | WCX2 | Deska WC do miski dla niepełnosprawnych mocowana od góry | 1
16. |  | WC2 | miska podwieszana 70 cm | 1
17. |  | ST1 | element montażowy do miski podwieszanej + wsporniki montażowe | 3
18. |  | UM3 | Umywalka mocowana do ściany 50x42 z otworem na baterię | 1
19. |  | X23 | Uchwyt uchylny do umywalki 60cm - stal nierdzewna, 25mm | 2
pom. 1.21 Pokój biurowy 2-os, pom. 1.22 Pokój biurowy 2-os,
L.p. | Obraz poglądowy | Symbol | Opis | Ilość
8. |  | OW2 | Wewnętrzne rolety zacieniające do pracy przy monitorze z atestem. Redukujące dostęp światła słonecznego bez utraty doświetlenia wymaganego do pracy biurowej. Napęd ręczny, wykonane z materiałów trudno zapalnych i nie rozprzestrzeniających ognia. | 2 | Elektryczne rolety do pracy przy komputerze - seria Nesko MK 30-40
pom. 1.17 Pokój biurowy 3-os
L.p. | Obraz poglądowy | Symbol | Opis | Ilość
8. |  | OW2 | Wewnętrzne rolety zacieniające do pracy przy monitorze z atestem. Redukujące dostęp światła słonecznego bez utraty doświetlenia wymaganego do pracy biurowej. Napęd ręczny, wykonane z materiałów trudno zapalnych i nie rozprzestrzeniających ognia. | 1 | Elektryczne rolety do pracy przy komputerze - seria Nesko MK 30-40
pom. 1.16 Komunikacja
L.p. | Obraz poglądowy | Symbol | Opis | Ilość
1. |  | H1 | Hydrant wewnętrzny wnękowy. Drzwiczki z wężem półsztywnym, z miejscem na gaśnicę pod spodem. Doprowadzenie wody od strony prawej lub lewej. Drzwi pełne z możliwością przełożenia na drugą stronę. Zamek patentowy z systemem „zbij szybkę”. Zwijadło w kolorze czerwonym (RAL 3000), Szafka – biały (RAL 9016). | 1
pom. 1.15 Pokój biurowy 8-os
L.p. | Obraz poglądowy | Symbol | Opis | Ilość
8. |  | OW2 | Wewnętrzne rolety zacieniające do pracy przy monitorze z atestem. Redukujące dostęp światła słonecznego bez utraty doświetlenia wymaganego do pracy biurowej. Napęd ręczny, wykonane z materiałów trudno zapalnych i nie rozprzestrzeniających ognia. | 2 | Elektryczne rolety do pracy przy komputerze - seria Nesko MK 30-40
9. |  | OW1 | Wewnętrzne aluminiowe żaluzje zacieniające, napęd ręczny, wykonane z materiałów trudno zapalnych i nie rozprzestrzeniających ognia. Lamele malowane proszkowo na kolor zbliżony do średniospatynowanego mosiądzu. | 1 | Elektryczne rolety do pracy przy komputerze - seria Nesko MK 30-40
pom. 1.14 Gabinet
L.p. | Obraz poglądowy | Symbol | Opis | Ilość
9. |  | OW2 | Wewnętrzne rolety zacieniające do pracy przy monitorze z atestem. Redukujące dostęp światła słonecznego bez utraty doświetlenia wymaganego do pracy biurowej. Napęd ręczny, wykonane z materiałów trudno zapalnych i nie rozprzestrzeniających ognia. | 2 | Elektryczne rolety do pracy przy komputerze - seria Nesko MK 30-40
pom. 1.13 Biblioteka
L.p. | Obraz poglądowy | Symbol | Opis | Ilość
5. |  | OW2 | Wewnętrzne rolety zacieniające do pracy przy monitorze z atestem. Redukujące dostęp światła słonecznego bez utraty doświetlenia wymaganego do pracy biurowej. Napęd ręczny, wykonane z materiałów trudno zapalnych i nie rozprzestrzeniających ognia. | 2 | Elektryczne rolety do pracy przy komputerze - seria Nesko MK 30-40
ZESPÓŁ SANITARIATÓW OGÓLNODOSTĘPNY 1.2: pom.1.18 WC Męski , pom. 1.19 WC Damski
L.p. | Obraz poglądowy | Symbol | Opis | Ilość
1. |  | UM1 | Umywalka nablatowa 45x37 cm | 4
2. |  | UMX1 | Bateria umywalkowa, bezdotykowa, sztorcowa z korkiem klik-klak, chromowana | 4
3. |  | BL2 | wykonywany na wymiar, z otworami na umywalki | 2
4. |  | X1 | Dozownik na mydło w płynie, stal proszkowana nierdzewna matowa - mydło uzupełniane z kanistra - zabezpieczony trwałym stal proszkowanam zamkiem bębenkowym - zamek zlicowany z powierzchnią urządzenia - łączenia boków spawane i szlifowane - niewidoczne zawiasy - łatwo wyjmowana pompka i zbiornik na mydło w celu umycia gł 11, szer 12, wys 26 cm, pojemność 800 ml | 2
5. |  | X2 | Pojemnik na ręczniki papierowe pojedyncze, stal proszkowana nierdzewna matowa - pojemność do 500 szt. ręczników - okienko do kontroli ilości ręczników - zabezpieczony trwałym stal proszkowanam zamkiem bębenkowym - zamek zlicowany z powierzchnią urządzenia - łączenia boków spawane i szlifowane - niewidoczne zawiasy - obudowa i tylna ścianka wykonana ze stal proszkowanai nierdzewnej gł. 12, szer.25,5, wys, 26,5 cm | 2
6. |  | X3 | Suszarka do rąk, stal proszkowana nierdzewna matowa – uruchamiana automatycznie czujnikiem zbliżeniowym – moc 950 W (moc grzałki 550 W, moc silnika 400 W) – suszarka wyposażona w silnik indukcyjny – możliwość wyłączenia grzałki - oszczędność energii - pobór mocy spada do 400 W – obudowa ze stal proszkowanai nierdzewnej matowej – wylot powietrza podświetlany światłem diodowym – suszarka wyposażona w przewód zasilający z wtyczką wys. 29, szer. 27,5, gł. 10 cm | 2
7. |  | X4 | Kosz do toalet wiszący 27 l, stal proszkowana nierdzewna matowa | 4
8. |  | WC1 | miska wisząca bezrantowa z deską powoli opadającą 54,5x 36 | 2
9. |  | X5 | Szczotka WC, stal proszkowana nierdzewna matowa, wisząca z przyrywą - tuba mocowana do ściany wykonana ze stal proszkowanai matowej - rączka szczotki wyposażona jest w przykrywkę tuby, która zapobiega wydostawaniu sie zapachu - na dnie tuby znajduje się plastikowa miseczka, którą można wyjmować, pozwala to na łatwe utrzymanie szczotki w czystości - wykonana ze stal proszkowanai nierdzewnej o grubości 0,8 mm fi 9 cm, wys. | 2
10. |  | X6 | Pojemnik na papier toaletowy, stal proszkowana nierdzewna matowa - dostosowany do papieru o maksymalnej średnicy 23 cm - okienko do kontroli ilości papieru - zabezpieczony trwałym stal proszkowanam zamkiem bębenkowym - zamek zlicowany z powierzchnią urządzenia - łączenia boków spawane i szlifowane - niewidoczne zawiasy gł 9,5, szer 32,5, wys. 28,5 cm | 2
13. |  | PIS1 | pisuar | 1
17. |  | ST1 | element montażowy do miski podwieszanej + wsporniki montażowe | 2
pom. 1.12 Sala Konferencyjna B
L.p. | Obraz poglądowy | Symbol | Opis | Ilość
3. |  | OW3 | Wewnętrzne rolety zacieniające do projekcji multimedialnych, posiadające tkaniny z atestem trudno zapalności i nie rozprzestrzeniania ognia NO, gwarantujące zaciemnienie pomieszczeń. Kasety osłonowe rur nawojowych i boczne prowadnice tkaniny lakierowane w kolorze stolarki okiennej. Napęd elektryczny, sterowanie zdalne. | 2
pom. 1.11 Sala Konferencyjna A
L.p. | Obraz poglądowy | Symbol | Opis | Ilość
3. |  | OW3 | Wewnętrzne rolety zacieniające do projekcji multimedialnych, posiadające tkaniny z atestem trudno zapalności i nie rozprzestrzeniania ognia NO, gwarantujące zaciemnienie pomieszczeń. Kasety osłonowe rur nawojowych i boczne prowadnice tkaniny lakierowane w kolorze stolarki okiennej. Napęd elektryczny, sterowanie zdalne. | 5
pom. 1.5 Pomieszczenie porządkowe
L.p. | Obraz poglądowy | Symbol | Opis | Ilość
1. |  | ZW2 | Zlew gospodarczy, może być z uchylnym rusztem do postawienia wiadra, komora z otworem przelewowym i ścianką przeciwbryzgową o wysokościok. 20 centymetrów. Całość wykonana z wysokiej jakości stali nierdzewnej, wykończenie powierzchni stali matowe. Wymiary nie mniejsze niż 365 x 430 mm, ścianka przeciwbryzgowa. | 1
2. |  | ZWx2 | Bateria zlewozmywakowa ścienna ze spryskiwaczem kątowym, wylewką i mieszaczem. | 1
3. |  | R1 | regał magazynowy techniczny, stalowy szer. 100cm, 200cm | 1
4. |  | WZ1 | wózek do sprzątania, stelaż ze stali nierdzewnej, podstawa wózka wyposażona w 4 kółka skrętne, uchwyty z zapinkami na przynajmnije dwa worki 70 l, dwa wiadra 20 l, 3 wiadra pomocnicze 6 l, prasa do mopów | 1
pom. 1.23 Komunikacja
L.p. | Obraz poglądowy | Symbol | Opis | Ilość
1. |  | H1 | Hydrant wewnętrzny wnękowy. Drzwiczki z wężem półsztywnym, z miejscem na gaśnicę pod spodem. Doprowadzenie wody od strony prawej lub lewej. Drzwi pełne z możliwością przełożenia na drugą stronę. Zamek patentowy z systemem „zbij szybkę”. Zwijadło w kolorze czerwonym (RAL 3000), Szafka – biały (RAL 9016). | 1
pom. 1.27 Komunikacja
L.p. | Obraz poglądowy | Symbol | Opis | Ilość
1. |  | EW1 | Krzesło ewakuacyjne LUB Materac ewakuacyjny. [KRZESŁO EWAKUACYJNE: Preferowany kierunek ewakuacji: w dół, w górę oraz możliwość przenoszenia przez przeszkody. Wyposażone w wyprofilowany zagłówek i zintegrowany pas bezpieczeństwa, podwójny uchwyt, składane rączki z przodu i z tyłu umożliwiające przenoszenie krzesła przez dwie do czterech osób. Wszyty pas bezpieczeństwa oraz zamieszczone uproszczone instrukcje graficzne i przewodnik użytkownika. Samohamujący system kontrolujący gładkość i prędkość zjazdu.] LUB [MATERAC EWAKUACYJNY: Materac wykonany z trudnopalnego materiału (certyfikat B1), pokrowiec z powłoką antybakteryjną. Konstrukcja umożliwia transport w pozycji lezącej po schodach i na poziomym podłożu. Stabilizatory głowy z możliwością regulacji, pasy do transportu znajdują się od strony głowy i nóg. | 1
II PIĘTRO
pom. 2.2 Komunikacja
L.p. | Obraz poglądowy | Symbol | Opis | Ilość
2. |  | H1 | Hydrant wewnętrzny wnękowy. Drzwiczki z wężem półsztywnym, z miejscem na gaśnicę pod spodem. Doprowadzenie wody od strony prawej lub lewej. Drzwi pełne z możliwością przełożenia na drugą stronę. Zamek patentowy z systemem „zbij szybkę”. Zwijadło w kolorze czerwonym (RAL 3000), Szafka – biały (RAL 9016). | 1
pom. 2.3 Pokój 1-osobowy (wariant kolorystyczny B)
L.p. | Obraz poglądowy | Symbol | Opis | Ilość
7. |  | ZWX1 | Bateria kuchenna, sztorcowa z mieszaczem, wykończenie czarny mat | 1
8. |  | ZW1 | Bateria kuchenna, sztorcowa z mieszaczem, wykończenie czarny mat | 1
9. |  | AK5 | zabudowa meblowa na wymiar, fronty bezpłycin, płaskie, uchwyty ukryte, krawędziowe górne, wykończenie matowe w jednolitym kolorze. Blat drewniany z drewna klejonego. Aneks wyposażonyw w Z-zmywarka, L-lodówka wys. 85cm, KM- kuchenka mikrofalowa, ekspres do kawy. ZGODNIE Z PROJEKTEM TECHNICZNYM, RYS. A- 602. | 1
11. |  | XX10 | Wiszący uchwyt papier toaletowy wykonany ze stali nierdzewnej gr. 2mm, malowana proszkowo 9005 czarny mat. | 1
13. |  | WC3 | Miska wisząca bezrantowa z funkcją Aquablade z deską powoli opadającą wersji slim | 1
14. |  | ST1 | element montażowy do miski podwieszanej + wsporniki montażowe + czarny przycisk do zestawu podtynkowego | 1
16. |  | X10 | Wiszący uchwyt na szczotkę WCwykonany ze stali nierdzewnej gr. 2mm, malowana proszkowo 9005 czarny mat. | 1
17. |  | KBX2 | Brodzik 90x120 kompozytowy, pokryty powłoką polimerową, z możliwością docięcia z każdej strony, możliwy do montaży na równi z płytkami + syfon do brodzika z wysokim przepływem wody 43l/min H=80
18. |  | KB2 | Kabina o szerokości dostosowanej do pomieszczenia minimalnie 120cm, wysokość 200cm, drzwi przesuwne, profil czarny mat
19. |  | X12 | Element podtynkowy do baterii prysznicowej + termostatyczna bateria do obsługi dówch wyjść wody
20. |  | X13 | Zestaw z drążkiem prysznicowym 60 cm , 3 strumienie + Deszczownica 250 mm + Kolanko przyłączeniowe ścienne
22. |  | UMX3 | Bateria umywalkowa z korkiem klik-klak | 1
23. |  | UM3 | Umywalka mocowana do ściany z przelwewm i otworem na baterię. Szerokość 60cm | 1
25. |  | X18 | Suszarka hotelowa do włosów w kolorze czarnym z włącznikiem naciskowym, moc min.1200W z uchwytem ściennym, Klasa wodoodporności obudowy: IPX-1 | 1
30. |  | XX10 | Wiszący uchwyt papier toaletowy wykonany ze stali nierdzewnej gr. 2mm, malowana proszkowo 9005 czarny mat. | 1
pom. 2.4 Pokój 2-osobowy (wariant kolorystyczny C)
L.p. | Obraz poglądowy | Symbol | Opis | Ilość
7. |  | ZWX1 | Bateria kuchenna, sztorcowa z mieszaczem, wykończenie czarny mat | 1
8. |  | ZW1 | Bateria kuchenna, sztorcowa z mieszaczem, wykończenie czarny mat | 1
9. |  | AK5 | zabudowa meblowa na wymiar, fronty bezpłycin, płaskie, uchwyty ukryte, krawędziowe górne, wykończenie matowe w jednolitym kolorze. Blat drewniany z drewna klejonego. Aneks wyposażonyw w Z-zmywarka, L-lodówka wys. 85cm, KM- kuchenka mikrofalowa, ekspres do kawy. ZGODNIE Z PROJEKTEM TECHNICZNYM, RYS. A- 604, A-605. | 1
14. |  | WC3 | Miska wisząca bezrantowa z funkcją Aquablade z deską powoli opadającą wersji slim | 1
15. |  | ST1 | element montażowy do miski podwieszanej + wsporniki montażowe + czarny przycisk do zestawu podtynkowego | 1
21. |  | X10 | Wiszący uchwyt na szczotkę WCwykonany ze stali nierdzewnej gr. 2mm, malowana proszkowo 9005 czarny mat. | 1
18. |  | KBX2 | Brodzik 90x120 kompozytowy, pokryty powłoką polimerową, z możliwością docięcia z każdej strony, możliwy do montaży na równi z płytkami + syfon do brodzika z wysokim przepływem wody 43l/min H=80
19. |  | KB2 | Kabina o szerokości dostosowanej do pomieszczenia minimalnie 120cm, wysokość 200cm, drzwi przesuwne, profil czarny mat
20. |  | X12 | Element podtynkowy do baterii prysznicowej + termostatyczna bateria do obsługi dówch wyjść wody
21. |  | X13 | Zestaw z drążkiem prysznicowym 60 cm , 3 strumienie + Deszczownica 250 mm + Kolanko przyłączeniowe ścienne
23. |  | UMX3 | Bateria umywalkowa z korkiem klik-klak | 1
24. |  | UM3 | Umywalka mocowana do ściany z przelwewm i otworem na baterię. Szerokość 60cm | 1
28. |  | X18 | Suszarka hotelowa do włosów w kolorze czarnym z włącznikiem naciskowym, moc min.1200W z uchwytem ściennym, Klasa wodoodporności obudowy: IPX-1 | 1
31. |  | XX10 | Wiszący uchwyt papier toaletowy wykonany ze stali nierdzewnej gr. 2mm, malowana proszkowo 9005 czarny mat. | 1
pom. 2.5a Magazyn podręczny pokojowych
L.p. | Obraz poglądowy | Symbol | Opis | Ilość
pom. 2.5 Toaleta personelu
L.p. | Obraz poglądowy | Symbol | Opis | Ilość
1. |  | UMX1 | Bateria umywalkowa bezdotykowa, sztorcowa z korkiem klik-klak, chromowana | 1
2. |  | UM3 | Umywalka mocowana do ściany 50x42 z otworem na baterię | 1
3. |  | X1 | Dozownik na mydło w płynie, stal proszkowana nierdzewna matowa - mydło uzupełniane z kanistra - zabezpieczony trwałym stal proszkowanam zamkiem bębenkowym - zamek zlicowany z powierzchnią urządzenia - łączenia boków spawane i szlifowane - niewidoczne zawiasy - łatwo wyjmowana pompka i zbiornik na mydło w celu umycia gł 11, szer 12, wys 26 cm, pojemność 800 ml | 1
4. |  | X2 | Pojemnik na ręczniki papierowe pojedyncze, stal proszkowana nierdzewna matowa - pojemność do 500 szt. ręczników - okienko do kontroli ilości ręczników - zabezpieczony trwałym stal proszkowanam zamkiem bębenkowym - zamek zlicowany z powierzchnią urządzenia - łączenia boków spawane i szlifowane - niewidoczne zawiasy - obudowa i tylna ścianka wykonana ze stal proszkowanai nierdzewnej gł. 12, szer.25,5, wys, 26,5 cm | 1
5. |  | X3 | Suszarka do rąk, stal proszkowana nierdzewna matowa – uruchamiana automatycznie czujnikiem zbliżeniowym – moc 950 W (moc grzałki 550 W, moc silnika 400 W) – suszarka wyposażona w silnik indukcyjny – możliwość wyłączenia grzałki - oszczędność energii - pobór mocy spada do 400 W – obudowa ze stal proszkowanai nierdzewnej matowej – wylot powietrza podświetlany światłem diodowym – suszarka wyposażona w przewód zasilający z wtyczką wys. 29, szer. 27,5, gł. 10 cm | 1
6. |  | X4 | Kosz do toalet wiszący 27 l, stal proszkowana nierdzewna matowa | 1
7. |  | WC1 | miska wisząca bezrantowa z deską powoli opadającą 54,5x 36 | 1
8. |  | X5 | Szczotka WC, stal proszkowana nierdzewna matowa, wisząca z przyrywą - tuba mocowana do ściany wykonana ze stal proszkowanai matowej - rączka szczotki wyposażona jest w przykrywkę tuby, która zapobiega wydostawaniu sie zapachu - na dnie tuby znajduje się plastikowa miseczka, którą można wyjmować, pozwala to na łatwe utrzymanie szczotki w czystości - wykonana ze stal proszkowanai nierdzewnej o grubości 0,8 mm fi 9 cm, wys. | 1
9. |  | ST1 | element montażowy do miski podwieszanej + wsporniki montażowe | 1
pom. 2.6 Pokój 1-osobowy (wariant kolorystyczny B)
L.p. | Obraz poglądowy | Symbol | Opis | Ilość
8. |  | ZWX1 | Bateria kuchenna, sztorcowa z mieszaczem, wykończenie czarny mat | 1
9. |  | ZW1 | Bateria kuchenna, sztorcowa z mieszaczem, wykończenie czarny mat | 1
10. |  | AK3 | zabudowa meblowa na wymiar, fronty bezpłycin, płaskie, uchwyty ukryte, krawędziowe górne, wykończenie matowe w jednolitym kolorze. Blat drewniany z drewna klejonego. Aneks wyposażony w: Z-zmywarka, L-lodówka wys. 85cm, KM- kuchenka mikrofalowa, ekspres do kawy. ZGODNIE Z PROJEKTEM TECHNICZNYM, RYS. A- 604, A-605. | 1
16. |  | WC3 | Miska wisząca bezrantowa z funkcją Aquablade z deską powoli opadającą wersji slim | 1
17. |  | ST1 | element montażowy do miski podwieszanej + wsporniki montażowe + czarny przycisk do zestawu podtynkowego | 1
19. |  | X10 | Wiszący uchwyt na szczotkę WC i papier toaletowy wykonany ze stali nierdzewnej gr. 2mm, malowana proszkowo 9005 czarny mat. | 1
20. |  | KBX2 | Brodzik 90x120 kompozytowy, pokryty powłoką polimerową, z możliwością docięcia z każdej strony, możliwy do montaży na równi z płytkami + syfon do brodzika z wysokim przepływem wody 43l/min H=80
21. |  | KB2 | Kabina o szerokości dostosowanej do pomieszczenia minimalnie 120cm, wysokość 200cm, drzwi przesuwne, profil czarny mat
22. |  | X12 | Element podtynkowy do baterii prysznicowej + termostatyczna bateria do obsługi dówch wyjść wody
23. |  | X13 | Zestaw z drążkiem prysznicowym 60 cm , 3 strumienie + Deszczownica 250 mm + Kolanko przyłączeniowe ścienne
25. |  | UMX3 | Bateria umywalkowa z korkiem klik-klak | 1
26. |  | UM3 | Umywalka mocowana do ściany z przelwewm i otworem na baterię. Szerokość 60cm | 1
28. |  | X18 | Suszarka hotelowa do włosów w kolorze czarnym z włącznikiem naciskowym, moc min.1200W z uchwytem ściennym, Klasa wodoodporności obudowy: IPX-1 | 1
pom. 2.7 Pokój 2-osobowy przystosowany dla osób z niepełnosprawnością (wariant kolorystyczny A)
L.p. | Obraz poglądowy | Symbol | Opis | Ilość
4. |  | AK4 | zabudowa meblowa na wymiar, fronty bezpłycin, płaskie, uchwyty ukryte, krawędziowe górne, wykończenie matowe w jednolitym kolorze. Blat drewniany z drewna klejonego mocowany na wysokości 80cm . Aneks wyposażony w: Z-zmywarka, L-lodówka, KM- kuchenka mikrofalowa, ekspres do kawy. ZGODNIE Z PROJEKTEM TECHNICZNYM, RYS. A- 604, A-605. | 1
5. |  | BL4 | Blat drewniany o wymiarach 196/60cm z drewna klejonego mocowany na wysokości 80cm. | 1
12. |  | ZWX1 | Bateria kuchenna, sztorcowa z mieszaczem, wykończenie czarny mat | 1
13. |  | ZW1 | Bateria kuchenna, sztorcowa z mieszaczem, wykończenie czarny mat | 1
14. |  | X16 | Uchwyt uchylny do WC 80cm - stal nierdzewna malowana proszkowo w kolorze czarnym matowym, 25mm | 2
15. |  | UMX1 | Bateria umywalkowa, bezdotykowa sztorcowa z korkiem klik-klak, chromowana | 1
16. |  | UM2 | Umywalka bez barier 65 cm | 1
17. |  | WCX2 | Deska WC do miski dla niepełnosprawnych mocowana od góry | 1
18. |  | WC2 | miska podwieszana 70 cm | 1
19. |  | ST1 | element montażowy do miski podwieszanej + wsporniki montażowe | 1
20. |  | X14 | lustro 60x60cm, możliwość regulacji kąta nachylenia, wykonane ze stali malowanej proszkowo na matową czerń | 1
21. |  | X15 | Siedzisko prysznicowe dla osób z niepełnosprawnością, uchylne z podporami Ø25 stal czarna, ze stali węglowej, malowane proszkowo z powłoką antykorozyjną, montaż naścienny, zaślepki zasłaniające śruby, z atestem PZH i deklaracja zgodności CE | 1
22. |  | X17 | Uchwyt kątowy 60/40cm - stal węglowa malowana proszkowo w kolorze czarnym matowym, 25mm | 1
21. |  | X10 | Wiszący uchwyt na szczotkę WCwykonany ze stali nierdzewnej gr. 2mm, malowana proszkowo 9005 czarny mat. | 1
25. |  | X18 | Suszarka hotelowa do włosów w kolorze czarnym z włącznikiem naciskowym, moc min.1200W z uchwytem ściennym, Klasa wodoodporności obudowy: IPX-1 | 1
31. |  | X23 | Uchwyt uchylny do umywalki 60cm - stal nierdzewna malowana proszkowo w kolorze czarnym matowym, 25mm | 2
32. |  | XX10 | Wiszący uchwyt papier toaletowy wykonany ze stali nierdzewnej gr. 2mm, malowana proszkowo 9005 czarny mat. | 1
pom. 2.8 Pokój 2-osobowy (wariant kolorystyczny B)
L.p. | Obraz poglądowy | Symbol | Opis | Ilość
7. |  | ZWX1 | Bateria kuchenna, sztorcowa z mieszaczem, wykończenie czarny mat | 1
8. |  | ZW1 | Bateria kuchenna, sztorcowa z mieszaczem, wykończenie czarny mat | 1
9. |  | AK3 | zabudowa meblowa na wymiar, fronty bezpłycin, płaskie, uchwyty ukryte, krawędziowe górne, wykończenie matowe w jednolitym kolorze. Blat drewniany z drewna klejonego. Aneks wyposażony w: Z-zmywarka, L-lodówka wys. 85cm, KM- kuchenka mikrofalowa, ekspres do kawy. ZGODNIE Z PROJEKTEM TECHNICZNYM, RYS. A- 604, A-605. | 1
18. |  | WC3 | Miska wisząca bezrantowa z funkcją Aquablade z deską powoli opadającą wersji slim | 1
19. |  | ST1 | element montażowy do miski podwieszanej + wsporniki montażowe + czarny przycisk do zestawu podtynkowego | 1
21. |  | X10 | Wiszący uchwyt na szczotkę WCwykonany ze stali nierdzewnej gr. 2mm, malowana proszkowo 9005 czarny mat. | 1
22. |  | KBX2 | Brodzik 90x120 kompozytowy, pokryty powłoką polimerową, z możliwością docięcia z każdej strony, możliwy do montaży na równi z płytkami + syfon do brodzika z wysokim przepływem wody 43l/min H=80
23. |  | KB2 | Kabina o szerokości dostosowanej do pomieszczenia minimalnie 120cm, wysokość 200cm, drzwi przesuwne, profil czarny mat
24. |  | X12 | Element podtynkowy do baterii prysznicowej + termostatyczna bateria do obsługi dówch wyjść wody
25. |  | X13 | Zestaw z drążkiem prysznicowym 60 cm , 3 strumienie + Deszczownica 250 mm + Kolanko przyłączeniowe ścienne
27. |  | UMX3 | Bateria umywalkowa z korkiem klik-klak | 1
28. |  | UM3 | Umywalka mocowana do ściany z przelwewm i otworem na baterię. Szerokość 60cm | 1
30. |  | X18 | Suszarka hotelowa do włosów w kolorze czarnym z włącznikiem naciskowym, moc min.1200W z uchwytem ściennym, Klasa wodoodporności obudowy: IPX-1 | 1
32. |  | XX10 | Wiszący uchwyt papier toaletowy wykonany ze stali nierdzewnej gr. 2mm, malowana proszkowo 9005 czarny mat. | 1
pom. 2.9 Pokój 2-osobowy (wariant kolorystyczny B)
L.p. | Obraz poglądowy | Symbol | Opis | Ilość
9. |  | ZWX1 | Bateria kuchenna, sztorcowa z mieszaczem, wykończenie czarny mat | 1
10. |  | ZW1 | Bateria kuchenna, sztorcowa z mieszaczem, wykończenie czarny mat | 1
11. |  | AK3 | zabudowa meblowa na wymiar, fronty bezpłycin, płaskie, uchwyty ukryte, krawędziowe górne, wykończenie matowe w jednolitym kolorze. Blat drewniany z drewna klejonego. Aneks wyposażony w: Z-zmywarka, L-lodówka wys. 85cm, KM- kuchenka mikrofalowa, ekspres do kawy. ZGODNIE Z PROJEKTEM TECHNICZNYM, RYS. A- 604, A-605. | 1
17. |  | WC3 | Miska wisząca bezrantowa z funkcją Aquablade z deską powoli opadającą wersji slim | 1
18. |  | ST1 | element montażowy do miski podwieszanej + wsporniki montażowe + czarny przycisk do zestawu podtynkowego | 1
20. |  | X10 | Wiszący uchwyt na szczotkę WCwykonany ze stali nierdzewnej gr. 2mm, malowana proszkowo 9005 czarny mat. | 1
21. |  | KBX2 | Brodzik 90x120 kompozytowy, pokryty powłoką polimerową, z możliwością docięcia z każdej strony, możliwy do montaży na równi z płytkami + syfon do brodzika z wysokim przepływem wody 43l/min H=80
22. |  | KB2 | Kabina o szerokości dostosowanej do pomieszczenia minimalnie 120cm, wysokość 200cm, drzwi przesuwne, profil czarny mat
23. |  | X12 | Element podtynkowy do baterii prysznicowej + termostatyczna bateria do obsługi dówch wyjść wody
24. |  | X13 | Zestaw z drążkiem prysznicowym 60 cm , 3 strumienie + Deszczownica 250 mm + Kolanko przyłączeniowe ścienne
26. |  | UMX3 | Bateria umywalkowa z korkiem klik-klak | 1
27. |  | UM3 | Umywalka mocowana do ściany z przelwewm i otworem na baterię. Szerokość 60cm | 1
29. |  | X18 | Suszarka hotelowa do włosów w kolorze czarnym z włącznikiem naciskowym, moc min.1200W z uchwytem ściennym, Klasa wodoodporności obudowy: IPX-1 | 1
32. |  | XX10 | Wiszący uchwyt papier toaletowy wykonany ze stali nierdzewnej gr. 2mm, malowana proszkowo 9005 czarny mat. | 1
pom. 2.10 Apartament 2-osobowy (wariant kolorystyczny A)
L.p. | Obraz poglądowy | Symbol | Opis | Ilość
10. |  | ZWX1 | Bateria kuchenna, sztorcowa z mieszaczem, wykończenie czarny mat | 1
11. |  | ZW1 | Bateria kuchenna, sztorcowa z mieszaczem, wykończenie czarny mat | 1
12. |  | AK3 | zabudowa meblowa na wymiar, fronty bezpłycin, płaskie, uchwyty ukryte, krawędziowe górne, wykończenie matowe w jednolitym kolorze. Blat drewniany z drewna klejonego. Aneks wyposażony w: Z-zmywarka, L-lodówka wys. 85cm, KM- kuchenka mikrofalowa, ekspres do kawy. ZGODNIE Z PROJEKTEM TECHNICZNYM, RYS. A- 604, A-605. | 1
18. |  | WC3 | Miska wisząca bezrantowa z funkcją Aquablade z deską powoli opadającą wersji slim | 1
19. |  | ST1 | element montażowy do miski podwieszanej + wsporniki montażowe + czarny przycisk do zestawu podtynkowego | 1
21. |  | X10 | Wiszący uchwyt na szczotkę WCwykonany ze stali nierdzewnej gr. 2mm, malowana proszkowo 9005 czarny mat. | 1
22. |  | KBX2 | Brodzik 90x120 kompozytowy, pokryty powłoką polimerową, z możliwością docięcia z każdej strony, możliwy do montaży na równi z płytkami + syfon do brodzika z wysokim przepływem wody 43l/min H=80
23. |  | KB2 | Kabina o szerokości dostosowanej do pomieszczenia minimalnie 120cm, wysokość 200cm, drzwi przesuwne, profil czarny mat
24. |  | X12 | Element podtynkowy do baterii prysznicowej + termostatyczna bateria do obsługi dówch wyjść wody
25. |  | X13 | Zestaw z drążkiem prysznicowym 60 cm , 3 strumienie + Deszczownica 250 mm + Kolanko przyłączeniowe ścienne
27. |  | UMX3 | Bateria umywalkowa z korkiem klik-klak | 1
28. |  | UM3 | Umywalka mocowana do ściany z przelwewm i otworem na baterię. Szerokość 60cm | 1
30. |  | X18 | Suszarka hotelowa do włosów w kolorze czarnym z włącznikiem naciskowym, moc min.1200W z uchwytem ściennym, Klasa wodoodporności obudowy: IPX-1 | 1
32. |  | XX10 | Wiszący uchwyt papier toaletowy wykonany ze stali nierdzewnej gr. 2mm, malowana proszkowo 9005 czarny mat. | 1
pom. 2.11 Pokój 2-osobowy (wariant kolorystyczny A)
L.p. | Obraz poglądowy | Symbol | Opis | Ilość
4. |  | XX10 | Wiszący uchwyt papier toaletowy wykonany ze stali nierdzewnej gr. 2mm, malowana proszkowo 9005 czarny mat. | 1
10. |  | ZWX1 | Bateria kuchenna, sztorcowa z mieszaczem, wykończenie czarny mat | 1
11. |  | ZW1 | Bateria kuchenna, sztorcowa z mieszaczem, wykończenie czarny mat | 1
12. |  | AK3 | zabudowa meblowa na wymiar, fronty bezpłycin, płaskie, uchwyty ukryte, krawędziowe górne, wykończenie matowe w jednolitym kolorze. Blat drewniany z drewna klejonego. Aneks wyposażony w: Z-zmywarka, L-lodówka wys. 85cm, KM- kuchenka mikrofalowa, ekspres do kawy. ZGODNIE Z PROJEKTEM TECHNICZNYM, RYS. A- 604, A-605. | 1
18. |  | WC3 | Miska wisząca bezrantowa z funkcją Aquablade z deską powoli opadającą wersji slim | 1
19. |  | ST1 | element montażowy do miski podwieszanej + wsporniki montażowe + czarny przycisk do zestawu podtynkowego | 1
21. |  | X10 | Wiszący uchwyt na szczotkę WCwykonany ze stali nierdzewnej gr. 2mm, malowana proszkowo 9005 czarny mat. | 1
22. |  | KBX2 | Brodzik 90x120 kompozytowy, pokryty powłoką polimerową, z możliwością docięcia z każdej strony, możliwy do montaży na równi z płytkami + syfon do brodzika z wysokim przepływem wody 43l/min H=80
23. |  | KB2 | Kabina o szerokości dostosowanej do pomieszczenia minimalnie 120cm, wysokość 200cm, drzwi przesuwne, profil czarny mat
24. |  | X12 | Element podtynkowy do baterii prysznicowej + termostatyczna bateria do obsługi dówch wyjść wody
25. |  | X13 | Zestaw z drążkiem prysznicowym 60 cm , 3 strumienie + Deszczownica 250 mm + Kolanko przyłączeniowe ścienne
27. |  | UMX3 | Bateria umywalkowa z korkiem klik-klak | 1
28. |  | UM3 | Umywalka mocowana do ściany z przelwewm i otworem na baterię. Szerokość 60cm | 1
30. |  | X18 | Suszarka hotelowa do włosów w kolorze czarnym z włącznikiem naciskowym, moc min.1200W z uchwytem ściennym, Klasa wodoodporności obudowy: IPX-1 | 1
pom. 2.12 Pokój 2-osobowy (wariant kolorystyczny A)
L.p. | Obraz poglądowy | Symbol | Opis | Ilość
10. |  | ZWX1 | Bateria kuchenna, sztorcowa z mieszaczem, wykończenie czarny mat | 1
11. |  | ZW1 | Bateria kuchenna, sztorcowa z mieszaczem, wykończenie czarny mat | 1
12. |  | AK3 | zabudowa meblowa na wymiar, fronty bezpłycin, płaskie, uchwyty ukryte, krawędziowe górne, wykończenie matowe w jednolitym kolorze. Blat drewniany z drewna klejonego. Aneks wyposażony w: Z-zmywarka, L-lodówka wys. 85cm, KM- kuchenka mikrofalowa, ekspres do kawy. ZGODNIE Z PROJEKTEM TECHNICZNYM, RYS. A- 604, A-605. | 1
18. |  | WC3 | Miska wisząca bezrantowa z funkcją Aquablade z deską powoli opadającą wersji slim | 1
19. |  | ST1 | element montażowy do miski podwieszanej + wsporniki montażowe + czarny przycisk do zestawu podtynkowego | 1
21. |  | X10 | Wiszący uchwyt na szczotkę WCwykonany ze stali nierdzewnej gr. 2mm, malowana proszkowo 9005 czarny mat. | 1
22. |  | KBX2 | Brodzik 90x120 kompozytowy, pokryty powłoką polimerową, z możliwością docięcia z każdej strony, możliwy do montaży na równi z płytkami + syfon do brodzika z wysokim przepływem wody 43l/min H=80
23. |  | KB2 | Kabina o szerokości dostosowanej do pomieszczenia minimalnie 120cm, wysokość 200cm, drzwi przesuwne, profil czarny mat
24. |  | X12 | Element podtynkowy do baterii prysznicowej + termostatyczna bateria do obsługi dówch wyjść wody
25. |  | X13 | Zestaw z drążkiem prysznicowym 60 cm , 3 strumienie + Deszczownica 250 mm + Kolanko przyłączeniowe ścienne
27. |  | UMX3 | Bateria umywalkowa z korkiem klik-klak | 1
28. |  | UM3 | Umywalka mocowana do ściany z przelwewm i otworem na baterię. Szerokość 60cm | 1
30. |  | X18 | Suszarka hotelowa do włosów w kolorze czarnym z włącznikiem naciskowym, moc min.1200W z uchwytem ściennym, Klasa wodoodporności obudowy: IPX-1 | 1
32. |  | XX10 | Wiszący uchwyt papier toaletowy wykonany ze stali nierdzewnej gr. 2mm, malowana proszkowo 9005 czarny mat. | 1
pom. 2.13 Pokój 2-osobowy (wariant kolorystyczny C)
L.p. | Obraz poglądowy | Symbol | Opis | Ilość
10. |  | ZWX1 | Bateria kuchenna, sztorcowa z mieszaczem, wykończenie czarny mat | 1
11. |  | ZW1 | Bateria kuchenna, sztorcowa z mieszaczem, wykończenie czarny mat | 1
12. |  | AK3 | zabudowa meblowa na wymiar, fronty bezpłycin, płaskie, uchwyty ukryte, krawędziowe górne, wykończenie matowe w jednolitym kolorze. Blat drewniany z drewna klejonego. Aneks wyposażony w: Z-zmywarka, L-lodówka wys. 85cm, KM- kuchenka mikrofalowa, ekspres do kawy. ZGODNIE Z PROJEKTEM TECHNICZNYM, RYS. A- 604, A-605. | 1
18. |  | WC3 | Miska wisząca bezrantowa z funkcją Aquablade z deską powoli opadającą wersji slim | 1
19. |  | ST1 | element montażowy do miski podwieszanej + wsporniki montażowe + czarny przycisk do zestawu podtynkowego | 1
21. |  | X10 | Wiszący uchwyt na szczotkę WCwykonany ze stali nierdzewnej gr. 2mm, malowana proszkowo 9005 czarny mat. | 1
22. |  | KBX2 | Brodzik 90x120 kompozytowy, pokryty powłoką polimerową, z możliwością docięcia z każdej strony, możliwy do montaży na równi z płytkami + syfon do brodzika z wysokim przepływem wody 43l/min H=80
23. |  | KB2 | Kabina 120cm, wysokość 200cm, drzwi przesuwne, profil czarny mat
24. |  | X12 | Element podtynkowy do baterii prysznicowej + termostatyczna bateria do obsługi dówch wyjść wody
25. |  | X13 | Zestaw z drążkiem prysznicowym 60 cm , 3 strumienie + Deszczownica 250 mm + Kolanko przyłączeniowe ścienne
27. |  | UMX3 | Bateria umywalkowa z korkiem klik-klak | 1
28. |  | UM3 | Umywalka mocowana do ściany z przelwewm i otworem na baterię. Szerokość 60cm | 1
30. |  | X18 | Suszarka hotelowa do włosów w kolorze czarnym z włącznikiem naciskowym, moc min.1200W z uchwytem ściennym, Klasa wodoodporności obudowy: IPX-1 | 1
32. |  | XX10 | Wiszący uchwyt papier toaletowy wykonany ze stali nierdzewnej gr. 2mm, malowana proszkowo 9005 czarny mat. | 1
pom. 2.14 Pokój 2-osobowy (wariant kolorystyczny C)
L.p. | Obraz poglądowy | Symbol | Opis | Ilość
10. |  | ZWX1 | Bateria kuchenna, sztorcowa z mieszaczem, wykończenie czarny mat | 1
11. |  | ZW1 | Bateria kuchenna, sztorcowa z mieszaczem, wykończenie czarny mat | 1
12. |  | AK3 | zabudowa meblowa na wymiar, fronty bezpłycin, płaskie, uchwyty ukryte, krawędziowe górne, wykończenie matowe w jednolitym kolorze. Blat drewniany z drewna klejonego. Aneks wyposażony w: Z-zmywarka, L-lodówka wys. 85cm, KM- kuchenka mikrofalowa, ekspres do kawy. ZGODNIE Z PROJEKTEM TECHNICZNYM, RYS. A- 604, A-605. | 1
18. |  | WC3 | Miska wisząca bezrantowa z funkcją Aquablade z deską powoli opadającą wersji slim | 1
19. |  | ST1 | element montażowy do miski podwieszanej + wsporniki montażowe + czarny przycisk do zestawu podtynkowego | 1
21. |  | X10 | Wiszący uchwyt na szczotkę WCwykonany ze stali nierdzewnej gr. 2mm, malowana proszkowo 9005 czarny mat. | 1
22. |  | KBX2 | Brodzik 90x120 kompozytowy, pokryty powłoką polimerową, z możliwością docięcia z każdej strony, możliwy do montaży na równi z płytkami + syfon do brodzika z wysokim przepływem wody 43l/min H=80
23. |  | KB2 | Kabina o szerokości dostosowanej do pomieszczenia minimalnie 120cm, wysokość 200cm, drzwi przesuwne, profil czarny mat
24. |  | X12 | Element podtynkowy do baterii prysznicowej + termostatyczna bateria do obsługi dówch wyjść wody
25. |  | X13 | Zestaw z drążkiem prysznicowym 60 cm , 3 strumienie + Deszczownica 250 mm + Kolanko przyłączeniowe ścienne
27. |  | UMX3 | Bateria umywalkowa z korkiem klik-klak | 1
28. |  | UM3 | Umywalka mocowana do ściany z przelwewm i otworem na baterię. Szerokość 60cm | 1
30. |  | X18 | Suszarka hotelowa do włosów w kolorze czarnym z włącznikiem naciskowym, moc min.1200W z uchwytem ściennym, Klasa wodoodporności obudowy: IPX-1 | 1
31. |  | OW1 | Wewnętrzne aluminiowe żaluzje zacieniające, napęd ręczny, wykonane z materiałów trudno zapalnych i nie rozprzestrzeniających ognia. Lamele malowane proszkowo na kolor zbliżony do średniospatynowanego mosiądzu. | 1
33. |  | XX10 | Wiszący uchwyt papier toaletowy wykonany ze stali nierdzewnej gr. 2mm, malowana proszkowo 9005 czarny mat. | 1
pom. 2.15 Komunikacja
L.p. | Obraz poglądowy | Symbol | Opis | Ilość
5. |  | H1 | Hydrant wewnętrzny wnękowy. Drzwiczki z wężem półsztywnym, z miejscem na gaśnicę pod spodem. Doprowadzenie wody od strony prawej lub lewej. Drzwi pełne z możliwością przełożenia na drugą stronę. Zamek patentowy z systemem „zbij szybkę”. Zwijadło w kolorze czerwonym (RAL 3000), Szafka – biały (RAL 9016). | 1
Pokój 2.16 Pokój 1-osobowy (wariant kolorystyczny C)
L.p. | Obraz poglądowy | Symbol | Opis | Ilość
8. |  | ZWX1 | Bateria kuchenna, sztorcowa z mieszaczem, wykończenie czarny mat | 1
9. |  | ZW1 | Bateria kuchenna, sztorcowa z mieszaczem, wykończenie czarny mat | 1
10. |  | AK3 | zabudowa meblowa na wymiar, fronty bezpłycin, płaskie, uchwyty ukryte, krawędziowe górne, wykończenie matowe w jednolitym kolorze. Blat drewniany z drewna klejonego. Aneks wyposażonyw w Z-zmywarka, L-lodówka wys. 85cm, KM- kuchenka mikrofalowa, ekspres do kawy. ZGODNIE Z PROJEKTEM TECHNICZNYM, RYS. A- 604, A-605. | 1
15. |  | WC3 | Miska wisząca bezrantowa z funkcją Aquablade z deską powoli opadającą wersji slim | 1
16. |  | ST1 | element montażowy do miski podwieszanej + wsporniki montażowe + czarny przycisk do zestawu podtynkowego | 1
21. |  | X10 | Wiszący uchwyt na szczotkę WCwykonany ze stali nierdzewnej gr. 2mm, malowana proszkowo 9005 czarny mat. | 1
19. |  | KBX2 | Brodzik 90x120 kompozytowy, pokryty powłoką polimerową, z możliwością docięcia z każdej strony, możliwy do montaży na równi z płytkami + syfon do brodzika z wysokim przepływem wody 43l/min H=80
20. |  | KB2 | Kabina o szerokości dostosowanej do pomieszczenia minimalnie 120cm, wysokość 200cm, drzwi przesuwne, profil czarny mat
21. |  | X12 | Element podtynkowy do baterii prysznicowej + termostatyczna bateria do obsługi dówch wyjść wody
22. |  | X13 | Zestaw z drążkiem prysznicowym 60 cm , 3 strumienie + Deszczownica 250 mm + Kolanko przyłączeniowe ścienne
24. |  | UMX3 | Bateria umywalkowa z korkiem klik-klak | 1
25. |  | UM3 | Umywalka mocowana do ściany z przelwewm i otworem na baterię. Szerokość 60cm | 1
27. |  | X18 | Suszarka hotelowa do włosów w kolorze czarnym z włącznikiem naciskowym, moc min.1200W z uchwytem ściennym, Klasa wodoodporności obudowy: IPX-1 | 1
30. |  | XX10 | Wiszący uchwyt papier toaletowy wykonany ze stali nierdzewnej gr. 2mm, malowana proszkowo 9005 czarny mat. | 1
pom. 2.18 Komunikacja
L.p. | Obraz poglądowy | Symbol | Opis | Ilość
1. |  | H1 | Hydrant wewnętrzny wnękowy. Drzwiczki z wężem półsztywnym, z miejscem na gaśnicę pod spodem. Doprowadzenie wody od strony prawej lub lewej. Drzwi pełne z możliwością przełożenia na drugą stronę. Zamek patentowy z systemem „zbij szybkę”. Zwijadło w kolorze czerwonym (RAL 3000), Szafka – biały (RAL 9016). | 1
pom. 2.19 Pokój 2-osobowy (wariant kolorystyczny B)
L.p. | Obraz poglądowy | Symbol | Opis | Ilość
7. |  | ZWX1 | Bateria kuchenna, sztorcowa z mieszaczem, wykończenie czarny mat | 1
8. |  | ZW1 | Bateria kuchenna, sztorcowa z mieszaczem, wykończenie czarny mat | 1
9. |  | AK3 | zabudowa meblowa na wymiar, fronty bezpłycin, płaskie, uchwyty ukryte, krawędziowe górne, wykończenie matowe w jednolitym kolorze. Blat drewniany z drewna klejonego. Aneks wyposażony w: Z-zmywarka, L-lodówka wys. 85cm, KM- kuchenka mikrofalowa, ekspres do kawy. ZGODNIE Z PROJEKTEM TECHNICZNYM, RYS. A- 604, A-605. | 1
14. |  | WC3 | Miska wisząca bezrantowa z funkcją Aquablade z deską powoli opadającą wersji slim | 1
15. |  | ST1 | element montażowy do miski podwieszanej + wsporniki montażowe + czarny przycisk do zestawu podtynkowego | 1
17. |  | X10 | Wiszący uchwyt na szczotkę WCwykonany ze stali nierdzewnej gr. 2mm, malowana proszkowo 9005 czarny mat. | 1
18. |  | KBX2 | Brodzik 90x120 kompozytowy, pokryty powłoką polimerową, z możliwością docięcia z każdej strony, możliwy do montaży na równi z płytkami + syfon do brodzika z wysokim przepływem wody 43l/min H=80
19. |  | KB2 | Kabina o szerokości dostosowanej do pomieszczenia minimalnie 120cm, wysokość 200cm, drzwi przesuwne, profil czarny mat
20. |  | X12 | Element podtynkowy do baterii prysznicowej + termostatyczna bateria do obsługi dówch wyjść wody
21. |  | X13 | Zestaw z drążkiem prysznicowym 60 cm , 3 strumienie + Deszczownica 250 mm + Kolanko przyłączeniowe ścienne
23. |  | UMX3 | Bateria umywalkowa z korkiem klik-klak | 1
24. |  | UM3 | Umywalka mocowana do ściany z przelwewm i otworem na baterię. Szerokość 60cm | 1
26. |  | X18 | Suszarka hotelowa do włosów w kolorze czarnym z włącznikiem naciskowym, moc min.1200W z uchwytem ściennym, Klasa wodoodporności obudowy: IPX-1 | 1
32. |  | XX10 | Wiszący uchwyt papier toaletowy wykonany ze stali nierdzewnej gr. 2mm, malowana proszkowo 9005 czarny mat. | 1
pom. 2.20 Pomieszczenie gospodarcze
L.p. | Obraz poglądowy | Symbol | Opis | Ilość
1. |  | R2 | regał magazynowy techniczny, stalowy szer. 120cm, wys. 200cm | 2
2. |  | ZW2 | Zlew gospodarczy, może być z uchylnym rusztem do postawienia wiadra, komora z otworem przelewowym i ścianką przeciwbryzgową o wysokościok. 20 centymetrów. Całość wykonana z wysokiej jakości stali nierdzewnej, wykończenie powierzchni stali matowe. Wymiary nie mniejsze niż 365 x 430 mm, ścianka przeciwbryzgowa. | 1
3. |  | ZWX2 | Bateria zlewozmywakowa ścienna ze spryskiwaczem kątowym, wylewką i mieszaczem. | 1
4. |  | WZ2 | Wózek porządkowy do hotelu na czystą i brudną pościel, bieliznę i ręczniki, 2 szerokie półki oraz 100l. worek na brudną bieliznę i odpady, roleta zakrywająca. Wózek z możliwością dodatkowego wyposażenia w kuwety, worki, pokrywy, pojemnik na odpady i uchwyty na mopy lub podstawę na odkurzacz, . Stalowa rama, duże koła z gumową bieżnią, wszystkie koła skrętne. Wymiary (dł. szer. wys.): 582x1361x1352mm | 1
pom. 2.21 Komunikacja
L.p. | Obraz poglądowy | Symbol | Opis | Ilość
1. |  | EW1 | Krzesło ewakuacyjne LUB Materac ewakuacyjny. [KRZESŁO EWAKUACYJNE: Preferowany kierunek ewakuacji: w dół, w górę oraz możliwość przenoszenia przez przeszkody. Wyposażone w wyprofilowany zagłówek i zintegrowany pas bezpieczeństwa, podwójny uchwyt, składane rączki z przodu i z tyłu umożliwiające przenoszenie krzesła przez dwie do czterech osób. Wszyty pas bezpieczeństwa oraz zamieszczone uproszczone instrukcje graficzne i przewodnik użytkownika. Samohamujący system kontrolujący gładkość i prędkość zjazdu.] LUB [MATERAC EWAKUACYJNY: Materac wykonany z trudnopalnego materiału (certyfikat B1), pokrowiec z powłoką antybakteryjną. Konstrukcja umożliwia transport w pozycji lezącej po schodach i na poziomym podłożu. Stabilizatory głowy z możliwością regulacji, pasy do transportu znajdują się od strony głowy i nóg. | 1
pom. 2.23 Administracja Pokoi Gościnnych + Monitoring
L.p. | Obraz poglądowy | Symbol | Opis | Ilość
6. |  | AK6 | zabudowa meblowa na wymiar, fronty bezpłycin, płaskie, uchwyty ukryte, krawędziowe górne, wykończenie matowe w jednolitym kolorze. Blat drewniany z drewna klejonego. Aneks wyposażony w: Z-zmywarka, L-lodówka wys. 85cm, KM- kuchenka mikrofalowa, ekspres do kawy. | 1
7. |  | ZWX1 | Bateria kuchenna, sztorcowa z mieszaczem, wykończenie czarny mat | 1
8. |  | ZW1 | Bateria kuchenna, sztorcowa z mieszaczem, wykończenie czarny mat | 1
III PIĘTRO
pom. 3.2 Komunikacja
L.p. | Obraz poglądowy | Symbol | Opis | Ilość
1. |  | H1 | Hydrant wewnętrzny wnękowy. Drzwiczki z wężem półsztywnym, z miejscem na gaśnicę pod spodem. Doprowadzenie wody od strony prawej lub lewej. Drzwi pełne z możliwością przełożenia na drugą stronę. Zamek patentowy z systemem „zbij szybkę”. Zwijadło w kolorze czerwonym (RAL 3000), Szafka – biały (RAL 9016). | 1
pom. 3.3 Pokój 1-osobowy (wariant kolorystyczny A)
L.p. | Obraz poglądowy | Symbol | Opis | Ilość
4. |  | ZWX1 | Bateria kuchenna, sztorcowa z mieszaczem, wykończenie czarny mat | 1
5. |  | ZW1 | Bateria kuchenna, sztorcowa z mieszaczem, wykończenie czarny mat | 1
6. |  | AK5 | zabudowa meblowa na wymiar, fronty bezpłycin, płaskie, uchwyty ukryte, krawędziowe górne, wykończenie matowe w jednolitym kolorze. Blat drewniany z drewna klejonego. Aneks wyposażonyw w Z-zmywarka, L-lodówka wys. 85cm, KM- kuchenka mikrofalowa, ekspres do kawy. ZGODNIE Z PROJEKTEM TECHNICZNYM, RYS. A- 604, A-605. | 1
11. |  | WC3 | Miska wisząca bezrantowa z funkcją Aquablade z deską powoli opadającą wersji slim | 1
12. |  | ST1 | element montażowy do miski podwieszanej + wsporniki montażowe + czarny przycisk do zestawu podtynkowego | 1
21. |  | X10 | Wiszący uchwyt na szczotkę WCwykonany ze stali nierdzewnej gr. 2mm, malowana proszkowo 9005 czarny mat. | 1
22. |  | KBX2 | Brodzik 90x120 kompozytowy, pokryty powłoką polimerową, z możliwością docięcia z każdej strony, możliwy do montaży na równi z płytkami + syfon do brodzika z wysokim przepływem wody 43l/min H=80
23. |  | KB2 | Kabina o szerokości dostosowanej do pomieszczenia minimalnie 120cm, wysokość 200cm, drzwi przesuwne, profil czarny mat
24. |  | X12 | Element podtynkowy do baterii prysznicowej + termostatyczna bateria do obsługi dówch wyjść wody
25. |  | X13 | Zestaw z drążkiem prysznicowym 60 cm , 3 strumienie + Deszczownica 250 mm + Kolanko przyłączeniowe ścienne
27. |  | UMX3 | Bateria umywalkowa z korkiem klik-klak | 1
28. |  | UM3 | Umywalka mocowana do ściany z przelwewm i otworem na baterię. Szerokość 60cm | 1
30. |  | X18 | Suszarka hotelowa do włosów w kolorze czarnym z włącznikiem naciskowym, moc min.1200W z uchwytem ściennym, Klasa wodoodporności obudowy: IPX-1
32. |  | XX10 | Wiszący uchwyt papier toaletowy wykonany ze stali nierdzewnej gr. 2mm, malowana proszkowo 9005 czarny mat. | 1
pom. 3.4 Pokój 2-osobowy (wariant kolorystyczny A)
L.p. | Obraz poglądowy | Symbol | Opis | Ilość
7. |  | ZWX1 | Bateria kuchenna, sztorcowa z mieszaczem, wykończenie czarny mat | 1
8. |  | ZW1 | Bateria kuchenna, sztorcowa z mieszaczem, wykończenie czarny mat | 1
9. |  | AK5 | zabudowa meblowa na wymiar, fronty bezpłycin, płaskie, uchwyty ukryte, krawędziowe górne, wykończenie matowe w jednolitym kolorze. Blat drewniany z drewna klejonego. Aneks wyposażonyw w Z-zmywarka, L-lodówka wys. 85cm, KM- kuchenka mikrofalowa, ekspres do kawy. ZGODNIE Z PROJEKTEM TECHNICZNYM, RYS. A- 604, A-605. | 1
10. |  | WC3 | Miska wisząca bezrantowa z funkcją Aquablade z deską powoli opadającą wersji slim | 1
11. |  | ST1 | element montażowy do miski podwieszanej + wsporniki montażowe + czarny przycisk do zestawu podtynkowego | 1
13. |  | X10 | Wiszący uchwyt na szczotkę WC wykonany ze stali nierdzewnej gr. 2mm, malowana proszkowo 9005 czarny mat. | 1
14. |  | KBX2 | Brodzik 90x120 kompozytowy, pokryty powłoką polimerową, z możliwością docięcia z każdej strony, możliwy do montaży na równi z płytkami + syfon do brodzika z wysokim przepływem wody 43l/min H=80
15. |  | KB2 | Kabina o szerokości dostosowanej do pomieszczenia minimalnie 120cm, wysokość 200cm, drzwi przesuwne, profil czarny mat
16. |  | X12 | Element podtynkowy do baterii prysznicowej + termostatyczna bateria do obsługi dówch wyjść wody
17. |  | X13 | Zestaw z drążkiem prysznicowym 60 cm , 3 strumienie + Deszczownica 250 mm + Kolanko przyłączeniowe ścienne
19. |  | UMX3 | Bateria umywalkowa z korkiem klik-klak | 1
20. |  | UM3 | Umywalka mocowana do ściany z przelwewm i otworem na baterię. Szerokość 60cm | 1
22. |  | X18 | Suszarka hotelowa do włosów w kolorze czarnym z włącznikiem naciskowym, moc min.1200W z uchwytem ściennym, Klasa wodoodporności obudowy: IPX-1 | 1
24. |  | XX10 | Wiszący uchwyt papier toaletowy wykonany ze stali nierdzewnej gr. 2mm, malowana proszkowo 9005 czarny mat. | 1
pom. 3.5 Pralnia dla gości
L.p. | Obraz poglądowy | Symbol | Opis | Ilość
1. |  | ZW2 | Zlew gospodarczy, może być z uchylnym rusztem do postawienia wiadra, komora z otworem przelewowym i ścianką przeciwbryzgową o wysokościok. 20 centymetrów. Całość wykonana z wysokiej jakości stali nierdzewnej, wykończenie powierzchni stali matowe. Wymiary nie mniejsze niż 365 x 430 mm, ścianka przeciwbryzgowa. | 1
2. |  | ZWX2 | Bateria zlewozmywakowa ścienna ze spryskiwaczem kątowym, wylewką i mieszaczem. | 1
3. |  | X1 | Dozownik na mydło w płynie, stal proszkowana nierdzewna matowa - mydło uzupełniane z kanistra - zabezpieczony trwałym stal proszkowanam zamkiem bębenkowym - zamek zlicowany z powierzchnią urządzenia - łączenia boków spawane i szlifowane - niewidoczne zawiasy - łatwo wyjmowana pompka i zbiornik na mydło w celu umycia gł 11, szer 12, wys 26 cm, pojemność 800 ml | 1
4. |  | X2 | Pojemnik na ręczniki papierowe pojedyncze, stal proszkowana nierdzewna matowa - pojemność do 500 szt. ręczników - okienko do kontroli ilości ręczników - zabezpieczony trwałym stal proszkowanam zamkiem bębenkowym - zamek zlicowany z powierzchnią urządzenia - łączenia boków spawane i szlifowane - niewidoczne zawiasy - obudowa i tylna ścianka wykonana ze stal proszkowanai nierdzewnej gł. 12, szer.25,5, wys, 26,5 cm | 1
5. |  | X3 | Suszarka do rąk, stal proszkowana nierdzewna matowa – uruchamiana automatycznie czujnikiem zbliżeniowym – moc 950 W (moc grzałki 550 W, moc silnika 400 W) – suszarka wyposażona w silnik indukcyjny – możliwość wyłączenia grzałki - oszczędność energii - pobór mocy spada do 400 W – obudowa ze stal proszkowanai nierdzewnej matowej – wylot powietrza podświetlany światłem diodowym – suszarka wyposażona w przewód zasilający z wtyczką wys. 29, szer. 27,5, gł. 10 cm | 1
6. |  | X4 | Kosz do toalet wiszący 27 l, stal proszkowana nierdzewna matowa | 1
7. |  | BL5 | Blat z drewna litego lub litego łączonego na mikrowczepy, olejowany, w naturalnym kolorze, wykonany na wymiar w części jadalnej, 220x45, mocowany na wysokości | 1
pom. 3.6 Pokój 1-osobowy (wariant kolorystyczny C)
L.p. | Obraz poglądowy | Symbol | Opis | Ilość
8. |  | ZWX1 | Bateria kuchenna, sztorcowa z mieszaczem, wykończenie czarny mat | 1
9. |  | ZW1 | Bateria kuchenna, sztorcowa z mieszaczem, wykończenie czarny mat | 1
10. |  | AK3 | zabudowa meblowa na wymiar, fronty bezpłycin, płaskie, uchwyty ukryte, krawędziowe górne, wykończenie matowe w jednolitym kolorze. Blat drewniany z drewna klejonego. Aneks wyposażony w: Z-zmywarka, L-lodówka wys. 85cm, KM- kuchenka mikrofalowa, ekspres do kawy. ZGODNIE Z PROJEKTEM TECHNICZNYM, RYS. A- 604, A-605. | 1
11. |  | WC3 | Miska wisząca bezrantowa z funkcją Aquablade z deską powoli opadającą wersji slim | 1
12. |  | ST1 | element montażowy do miski podwieszanej + wsporniki montażowe + czarny przycisk do zestawu podtynkowego | 1
21. |  | X10 | Wiszący uchwyt na szczotkę WCwykonany ze stali nierdzewnej gr. 2mm, malowana proszkowo 9005 czarny mat. | 1
15. |  | KBX2 | Brodzik 90x120 kompozytowy, pokryty powłoką polimerową, z możliwością docięcia z każdej strony, możliwy do montaży na równi z płytkami + syfon do brodzika z wysokim przepływem wody 43l/min H=80
16. |  | KB2 | Kabina o szerokości dostosowanej do pomieszczenia minimalnie 120cm, wysokość 200cm, drzwi przesuwne, profil czarny mat
17. |  | X12 | Element podtynkowy do baterii prysznicowej + termostatyczna bateria do obsługi dówch wyjść wody
18. |  | X13 | Zestaw z drążkiem prysznicowym 60 cm , 3 strumienie + Deszczownica 250 mm + Kolanko przyłączeniowe ścienne
20. |  | UMX3 | Bateria umywalkowa z korkiem klik-klak | 1
21. |  | UM3 | Umywalka mocowana do ściany z przelwewm i otworem na baterię. Szerokość 60cm | 1
23. |  | X18 | Suszarka hotelowa do włosów w kolorze czarnym z włącznikiem naciskowym, moc min.1200W z uchwytem ściennym, Klasa wodoodporności obudowy: IPX-1 | 1
32. |  | XX10 | Wiszący uchwyt papier toaletowy wykonany ze stali nierdzewnej gr. 2mm, malowana proszkowo 9005 czarny mat. | 1
pom. 3.7 Pokój 2-osobowy przystosowany dla osób z niepełnosprawnością (wariant kolorystyczny A)
L.p. | Obraz poglądowy | Symbol | Opis | Ilość
4. |  | AK4 | zabudowa meblowa na wymiar, fronty bezpłycin, płaskie, uchwyty ukryte, krawędziowe górne, wykończenie matowe w jednolitym kolorze. Blat drewniany z drewna klejonego mocowany na wysokości 80cm . Aneks wyposażony w: Z-zmywarka, L-lodówka, KM- kuchenka mikrofalowa, ekspres do kawy. ZGODNIE Z PROJEKTEM TECHNICZNYM, RYS. A- 604, A-605. | 1
7. |  | ZWX1 | Bateria kuchenna, sztorcowa z mieszaczem, wykończenie czarny mat | 1
8. |  | ZW1 | Bateria kuchenna, sztorcowa z mieszaczem, wykończenie czarny mat | 1
9. |  | X16 | Uchwyt uchylny do WC 80cm - stal nierdzewna malowana proszkowo w kolorze czarnym matowym, 25mm | 2
10. |  | UMX1 | Bateria umywalkowa bezdotykowa, sztorcowa z korkiem klik-klak, chromowana | 1
11. |  | UM2 | Umywalka bez barier 65 cm | 1
12. |  | WCX2 | Deska WC do miski dla niepełnosprawnych mocowana od góry | 1
13. |  | WC2 | miska podwieszana 70 cm | 1
14. |  | ST1 | element montażowy do miski podwieszanej + wsporniki montażowe | 1
15. |  | X14 | lustro 60x60cm, możliwość regulacji kąta nachylenia, wykonane ze stali malowanej proszkowo na matową czerń | 1
16. |  | X15 | Siedzisko prysznicowe dla osób z niepełnosprawnością, uchylne z podporami Ø25 stal czarna, ze stali węglowej, malowane proszkowo z powłoką antykorozyjną, montaż naścienny, zaślepki zasłaniające śruby, z atestem PZH i deklaracja zgodności CE | 1
17. |  | X17 | Uchwyt kątowy 60/40cm - stal węglowa malowana proszkowo w kolorze czarnym matowym, 25mm | 1
19. |  | X10 | Wiszący uchwyt na szczotkę WCwykonany ze stali nierdzewnej gr. 2mm, malowana proszkowo 9005 czarny mat. | 1
20. |  | X18 | Suszarka hotelowa do włosów w kolorze czarnym z włącznikiem naciskowym, moc min.1200W z uchwytem ściennym, Klasa wodoodporności obudowy: IPX-1 | 1
23. |  | X23 | Uchwyt uchylny do umywalki 60cm - stal nierdzewna malowana proszkowo w kolorze czarnym matowym, 25mm | 2
24. |  | XX10 | Wiszący uchwyt papier toaletowy wykonany ze stali nierdzewnej gr. 2mm, malowana proszkowo 9005 czarny mat. | 1
pom. 3.8 Pokój 2-osobowy (wariant kolorystyczny C)
L.p. | Obraz poglądowy | Symbol | Opis | Ilość
6. |  | ZWX1 | Bateria kuchenna, sztorcowa z mieszaczem, wykończenie czarny mat | 1
7. |  | ZW1 | Bateria kuchenna, sztorcowa z mieszaczem, wykończenie czarny mat | 1
8. |  | AK3 | zabudowa meblowa na wymiar, fronty bezpłycin, płaskie, uchwyty ukryte, krawędziowe górne, wykończenie matowe w jednolitym kolorze. Blat drewniany z drewna klejonego. Aneks wyposażony w: Z-zmywarka, L-lodówka wys. 85cm, KM- kuchenka mikrofalowa, ekspres do kawy. ZGODNIE Z PROJEKTEM TECHNICZNYM, RYS. A- 604, A-605. | 1
14. |  | WC3 | Miska wisząca bezrantowa z funkcją Aquablade z deską powoli opadającą wersji slim | 1
15. |  | ST1 | element montażowy do miski podwieszanej + wsporniki montażowe + czarny przycisk do zestawu podtynkowego | 1
21. |  | X10 | Wiszący uchwyt na szczotkę WCwykonany ze stali nierdzewnej gr. 2mm, malowana proszkowo 9005 czarny mat. | 1
18. |  | KBX2 | Brodzik 90x120 kompozytowy, pokryty powłoką polimerową, z możliwością docięcia z każdej strony, możliwy do montaży na równi z płytkami + syfon do brodzika z wysokim przepływem wody 43l/min H=80
19. |  | KB2 | Kabina o szerokości dostosowanej do pomieszczenia minimalnie 120cm, wysokość 200cm, drzwi przesuwne, profil czarny mat
20. |  | X12 | Element podtynkowy do baterii prysznicowej + termostatyczna bateria do obsługi dówch wyjść wody
21. |  | X13 | Zestaw z drążkiem prysznicowym 60 cm , 3 strumienie + Deszczownica 250 mm + Kolanko przyłączeniowe ścienne
23. |  | UMX3 | Bateria umywalkowa z korkiem klik-klak | 1
24. |  | UM3 | Umywalka mocowana do ściany z przelwewm i otworem na baterię. Szerokość 60cm | 1
26. |  | X18 | Suszarka hotelowa do włosów w kolorze czarnym z włącznikiem naciskowym, moc min.1200W z uchwytem ściennym, Klasa wodoodporności obudowy: IPX-1 | 1
32. |  | XX10 | Wiszący uchwyt papier toaletowy wykonany ze stali nierdzewnej gr. 2mm, malowana proszkowo 9005 czarny mat. | 1
pom. 3.9 Pokój 2-osobowy (wariant kolorystyczny B)
L.p. | Obraz poglądowy | Symbol | Opis | Ilość
9. |  | ZWX1 | Bateria kuchenna, sztorcowa z mieszaczem, wykończenie czarny mat | 1
10. |  | ZW1 | Bateria kuchenna, sztorcowa z mieszaczem, wykończenie czarny mat | 1
11. |  | AK3 | zabudowa meblowa na wymiar, fronty bezpłycin, płaskie, uchwyty ukryte, krawędziowe górne, wykończenie matowe w jednolitym kolorze. Blat drewniany z drewna klejonego. Aneks wyposażony w: Z-zmywarka, L-lodówka wys. 85cm, KM- kuchenka mikrofalowa, ekspres do kawy. ZGODNIE Z PROJEKTEM TECHNICZNYM, RYS. A- 604, A-605. | 1
17. |  | WC3 | Miska wisząca bezrantowa z funkcją Aquablade z deską powoli opadającą wersji slim | 1
18. |  | ST1 | element montażowy do miski podwieszanej + wsporniki montażowe + czarny przycisk do zestawu podtynkowego | 1
20. |  | X10 | Wiszący uchwyt na szczotkę WCwykonany ze stali nierdzewnej gr. 2mm, malowana proszkowo 9005 czarny mat. | 1
21. |  | KBX2 | Brodzik 90x120 kompozytowy, pokryty powłoką polimerową, z możliwością docięcia z każdej strony, możliwy do montaży na równi z płytkami + syfon do brodzika z wysokim przepływem wody 43l/min H=80
22. |  | KB2 | Kabina o szerokości dostosowanej do pomieszczenia minimalnie 120cm, wysokość 200cm, drzwi przesuwne, profil czarny mat
23. |  | X12 | Element podtynkowy do baterii prysznicowej + termostatyczna bateria do obsługi dówch wyjść wody
24. |  | X13 | Zestaw z drążkiem prysznicowym 60 cm , 3 strumienie + Deszczownica 250 mm + Kolanko przyłączeniowe ścienne
26. |  | UMX3 | Bateria umywalkowa z korkiem klik-klak | 1
27. |  | UM3 | Umywalka mocowana do ściany z przelwewm i otworem na baterię. Szerokość 60cm | 1
29. |  | X18 | Suszarka hotelowa do włosów w kolorze czarnym z włącznikiem naciskowym, moc min.1200W z uchwytem ściennym, Klasa wodoodporności obudowy: IPX-1 | 1
31. |  | XX10 | Wiszący uchwyt papier toaletowy wykonany ze stali nierdzewnej gr. 2mm, malowana proszkowo 9005 czarny mat. | 1
pom. 3.10 Apartament 2-osobowy (wariant kolorystyczny B)
L.p. | Obraz poglądowy | Symbol | Opis | Ilość
10. |  | ZWX1 | Bateria kuchenna, sztorcowa z mieszaczem, wykończenie czarny mat | 1
11. |  | ZW1 | Bateria kuchenna, sztorcowa z mieszaczem, wykończenie czarny mat | 1
12. |  | AK3 | zabudowa meblowa na wymiar, fronty bezpłycin, płaskie, uchwyty ukryte, krawędziowe górne, wykończenie matowe w jednolitym kolorze. Blat drewniany z drewna klejonego. Aneks wyposażony w: Z-zmywarka, L-lodówka wys. 85cm, KM- kuchenka mikrofalowa, ekspres do kawy. ZGODNIE Z PROJEKTEM TECHNICZNYM, RYS. A- 604, A-605. | 1
13. |  | WC3 | Miska wisząca bezrantowa z funkcją Aquablade z deską powoli opadającą wersji slim | 1
14. |  | ST1 | element montażowy do miski podwieszanej + wsporniki montażowe + czarny przycisk do zestawu podtynkowego | 1
16. |  | X10 | Wiszący uchwyt na szczotkę WCwykonany ze stali nierdzewnej gr. 2mm, malowana proszkowo 9005 czarny mat. | 1
17. |  | KBX2 | Brodzik 90x120 kompozytowy, pokryty powłoką polimerową, z możliwością docięcia z każdej strony, możliwy do montaży na równi z płytkami + syfon do brodzika z wysokim przepływem wody 43l/min H=80
18. |  | KB2 | Kabina o szerokości dostosowanej do pomieszczenia minimalnie 120cm, wysokość 200cm, drzwi przesuwne, profil czarny mat
19. |  | X12 | Element podtynkowy do baterii prysznicowej + termostatyczna bateria do obsługi dówch wyjść wody
20. |  | X13 | Zestaw z drążkiem prysznicowym 60 cm , 3 strumienie + Deszczownica 250 mm + Kolanko przyłączeniowe ścienne
22. |  | UMX3 | Bateria umywalkowa z korkiem klik-klak | 1
23. |  | UM3 | Umywalka mocowana do ściany z przelwewm i otworem na baterię. Szerokość 60cm | 1
25. |  | X18 | Suszarka hotelowa do włosów w kolorze czarnym z włącznikiem naciskowym, moc min.1200W z uchwytem ściennym, Klasa wodoodporności obudowy: IPX-1 | 1
32. |  | XX10 | Wiszący uchwyt papier toaletowy wykonany ze stali nierdzewnej gr. 2mm, malowana proszkowo 9005 czarny mat. | 1
pom. 3.11 Pokój 2-osobowy (wariant kolorystyczny B)
L.p. | Obraz poglądowy | Symbol | Opis | Ilość
9. |  | ZWX1 | Bateria kuchenna, sztorcowa z mieszaczem, wykończenie czarny mat | 1
10. |  | ZW1 | Bateria kuchenna, sztorcowa z mieszaczem, wykończenie czarny mat | 1
11. |  | AK3 | zabudowa meblowa na wymiar, fronty bezpłycin, płaskie, uchwyty ukryte, krawędziowe górne, wykończenie matowe w jednolitym kolorze. Blat drewniany z drewna klejonego. Aneks wyposażony w: Z-zmywarka, L-lodówka wys. 85cm, KM- kuchenka mikrofalowa, ekspres do kawy. ZGODNIE Z PROJEKTEM TECHNICZNYM, RYS. A- 604, A-605. | 1
17. |  | WC3 | Miska wisząca bezrantowa z funkcją Aquablade z deską powoli opadającą wersji slim | 1
18. |  | ST1 | element montażowy do miski podwieszanej + wsporniki montażowe + czarny przycisk do zestawu podtynkowego | 1
20. |  | X10 | Wiszący uchwyt na szczotkę WCwykonany ze stali nierdzewnej gr. 2mm, malowana proszkowo 9005 czarny mat. | 1
21. |  | KBX2 | Brodzik 90x120 kompozytowy, pokryty powłoką polimerową, z możliwością docięcia z każdej strony, możliwy do montaży na równi z płytkami + syfon do brodzika z wysokim przepływem wody 43l/min H=80
22. |  | KB2 | Kabina o szerokości dostosowanej do pomieszczenia minimalnie 120cm, wysokość 200cm, drzwi przesuwne, profil czarny mat
23. |  | X12 | Element podtynkowy do baterii prysznicowej + termostatyczna bateria do obsługi dówch wyjść wody
24. |  | X13 | Zestaw z drążkiem prysznicowym 60 cm , 3 strumienie + Deszczownica 250 mm + Kolanko przyłączeniowe ścienne
26. |  | UMX3 | Bateria umywalkowa z korkiem klik-klak | 1
27. |  | UM3 | Umywalka mocowana do ściany z przelwewm i otworem na baterię. Szerokość 60cm | 1
29. |  | X18 | Suszarka hotelowa do włosów w kolorze czarnym z włącznikiem naciskowym, moc min.1200W z uchwytem ściennym, Klasa wodoodporności obudowy: IPX-1 | 1
31. |  | XX10 | Wiszący uchwyt papier toaletowy wykonany ze stali nierdzewnej gr. 2mm, malowana proszkowo 9005 czarny mat. | 1
pom. 3.12 Pokój 2-osobowy (wariant kolorystyczny B)
L.p. | Obraz poglądowy | Symbol | Opis | Ilość
9. |  | ZWX1 | Bateria kuchenna, sztorcowa z mieszaczem, wykończenie czarny mat | 1
10. |  | ZW1 | Bateria kuchenna, sztorcowa z mieszaczem, wykończenie czarny mat | 1
11. |  | AK3 | zabudowa meblowa na wymiar, fronty bezpłycin, płaskie, uchwyty ukryte, krawędziowe górne, wykończenie matowe w jednolitym kolorze. Blat drewniany z drewna klejonego. Aneks wyposażony w: Z-zmywarka, L-lodówka wys. 85cm, KM- kuchenka mikrofalowa, ekspres do kawy. ZGODNIE Z PROJEKTEM TECHNICZNYM, RYS. A- 604, A-605. | 1
17. |  | WC3 | Miska wisząca bezrantowa z funkcją Aquablade z deską powoli opadającą wersji slim | 1
18. |  | ST1 | element montażowy do miski podwieszanej + wsporniki montażowe + czarny przycisk do zestawu podtynkowego | 1
20. |  | X10 | Wiszący uchwyt na szczotkę WCwykonany ze stali nierdzewnej gr. 2mm, malowana proszkowo 9005 czarny mat. | 1
21. |  | KBX2 | Brodzik 90x120 kompozytowy, pokryty powłoką polimerową, z możliwością docięcia z każdej strony, możliwy do montaży na równi z płytkami + syfon do brodzika z wysokim przepływem wody 43l/min H=80
22. |  | KB2 | Kabina o szerokości dostosowanej do pomieszczenia minimalnie 120cm, wysokość 200cm, drzwi przesuwne, profil czarny mat
23. |  | X12 | Element podtynkowy do baterii prysznicowej + termostatyczna bateria do obsługi dówch wyjść wody
24. |  | X13 | Zestaw z drążkiem prysznicowym 60 cm , 3 strumienie + Deszczownica 250 mm + Kolanko przyłączeniowe ścienne
26. |  | UMX3 | Bateria umywalkowa z korkiem klik-klak | 1
27. |  | UM3 | Umywalka mocowana do ściany z przelwewm i otworem na baterię. Szerokość 60cm | 1
29. |  | X18 | Suszarka hotelowa do włosów w kolorze czarnym z włącznikiem naciskowym, moc min.1200W z uchwytem ściennym, Klasa wodoodporności obudowy: IPX-1 | 1
31. |  | XX10 | Wiszący uchwyt papier toaletowy wykonany ze stali nierdzewnej gr. 2mm, malowana proszkowo 9005 czarny mat. | 1
pom. 3.13 Pokój 2-osobowy (wariant kolorystyczny A)
L.p. | Obraz poglądowy | Symbol | Opis | Ilość
10. |  | ZWX1 | Bateria kuchenna, sztorcowa z mieszaczem, wykończenie czarny mat | 1
11. |  | ZW1 | Bateria kuchenna, sztorcowa z mieszaczem, wykończenie czarny mat | 1
12. |  | AK3 | zabudowa meblowa na wymiar, fronty bezpłycin, płaskie, uchwyty ukryte, krawędziowe górne, wykończenie matowe w jednolitym kolorze. Blat drewniany z drewna klejonego. Aneks wyposażony w: Z-zmywarka, L-lodówka wys. 85cm, KM- kuchenka mikrofalowa, ekspres do kawy. ZGODNIE Z PROJEKTEM TECHNICZNYM, RYS. A- 604, A-605. | 1
18. |  | WC3 | Miska wisząca bezrantowa z funkcją Aquablade z deską powoli opadającą wersji slim | 1
19. |  | ST1 | element montażowy do miski podwieszanej + wsporniki montażowe + czarny przycisk do zestawu podtynkowego | 1
21. |  | X10 | Wiszący uchwyt na szczotkę WCwykonany ze stali nierdzewnej gr. 2mm, malowana proszkowo 9005 czarny mat. | 1
22. |  | KBX2 | Brodzik 90x120 kompozytowy, pokryty powłoką polimerową, z możliwością docięcia z każdej strony, możliwy do montaży na równi z płytkami + syfon do brodzika z wysokim przepływem wody 43l/min H=80
23. |  | KB2 | Kabina o szerokości dostosowanej do pomieszczenia minimalnie 120cm, wysokość 200cm, drzwi przesuwne, profil czarny mat
24. |  | X12 | Element podtynkowy do baterii prysznicowej + termostatyczna bateria do obsługi dówch wyjść wody
25. |  | X13 | Zestaw z drążkiem prysznicowym 60 cm , 3 strumienie + Deszczownica 250 mm + Kolanko przyłączeniowe ścienne
27. |  | UMX3 | Bateria umywalkowa z korkiem klik-klak | 1
28. |  | UM3 | Umywalka mocowana do ściany z przelwewm i otworem na baterię. Szerokość 60cm | 1
30. |  | X18 | Suszarka hotelowa do włosów w kolorze czarnym z włącznikiem naciskowym, moc min.1200W z uchwytem ściennym, Klasa wodoodporności obudowy: IPX-1 | 1
32. |  | XX10 | Wiszący uchwyt papier toaletowy wykonany ze stali nierdzewnej gr. 2mm, malowana proszkowo 9005 czarny mat. | 1
pom. 3.14 Pokój 2-osobowy (wariant kolorystyczny A)
L.p. | Obraz poglądowy | Symbol | Opis | Ilość
10. |  | ZWX1 | Bateria kuchenna, sztorcowa z mieszaczem, wykończenie czarny mat | 1
11. |  | ZW1 | Bateria kuchenna, sztorcowa z mieszaczem, wykończenie czarny mat | 1
12. |  | AK3 | zabudowa meblowa na wymiar, fronty bezpłycin, płaskie, uchwyty ukryte, krawędziowe górne, wykończenie matowe w jednolitym kolorze. Blat drewniany z drewna klejonego. Aneks wyposażony w: Z-zmywarka, L-lodówka wys. 85cm, KM- kuchenka mikrofalowa, ekspres do kawy. ZGODNIE Z PROJEKTEM TECHNICZNYM, RYS. A- 604, A-605. | 1
18. |  | WC3 | Miska wisząca bezrantowa z funkcją Aquablade z deską powoli opadającą wersji slim | 1
19. |  | ST1 | element montażowy do miski podwieszanej + wsporniki montażowe + czarny przycisk do zestawu podtynkowego | 1
21. |  | X10 | Wiszący uchwyt na szczotkę WCwykonany ze stali nierdzewnej gr. 2mm, malowana proszkowo 9005 czarny mat. | 1
22. |  | KBX2 | Brodzik 90x120 kompozytowy, pokryty powłoką polimerową, z możliwością docięcia z każdej strony, możliwy do montaży na równi z płytkami + syfon do brodzika z wysokim przepływem wody 43l/min H=80
23. |  | KB2 | Kabina o szerokości dostosowanej do pomieszczenia minimalnie 120cm, wysokość 200cm, drzwi przesuwne, profil czarny mat
24. |  | X12 | Element podtynkowy do baterii prysznicowej + termostatyczna bateria do obsługi dówch wyjść wody
25. |  | X13 | Zestaw z drążkiem prysznicowym 60 cm , 3 strumienie + Deszczownica 250 mm + Kolanko przyłączeniowe ścienne
27. |  | UMX3 | Bateria umywalkowa z korkiem klik-klak | 1
28. |  | UM3 | Umywalka mocowana do ściany z przelwewm i otworem na baterię. Szerokość 60cm | 1
30. |  | X18 | Suszarka hotelowa do włosów w kolorze czarnym z włącznikiem naciskowym, moc min.1200W z uchwytem ściennym, Klasa wodoodporności obudowy: IPX-1 | 1
30. |  | XX10 | Wiszący uchwyt papier toaletowy wykonany ze stali nierdzewnej gr. 2mm, malowana proszkowo 9005 czarny mat. | 1
pom. 3.15 Komunikacja
L.p. | Obraz poglądowy | Symbol | Opis | Ilość
5. |  | H1 | Hydrant wewnętrzny wnękowy. Drzwiczki z wężem półsztywnym, z miejscem na gaśnicę pod spodem. Doprowadzenie wody od strony prawej lub lewej. Drzwi pełne z możliwością przełożenia na drugą stronę. Zamek patentowy z systemem „zbij szybkę”. Zwijadło w kolorze czerwonym (RAL 3000), Szafka – biały (RAL 9016). | 1
Pokój 3.16 Pokój 1-osobowy (wariant kolorystyczny A)
L.p. | Obraz poglądowy | Symbol | Opis | Ilość
8. |  | ZWX1 | Bateria kuchenna, sztorcowa z mieszaczem, wykończenie czarny mat | 1
9. |  | ZW1 | Bateria kuchenna, sztorcowa z mieszaczem, wykończenie czarny mat | 1
10. |  | AK3 | zabudowa meblowa na wymiar, fronty bezpłycin, płaskie, uchwyty ukryte, krawędziowe górne, wykończenie matowe w jednolitym kolorze. Blat drewniany z drewna klejonego. Aneks wyposażonyw w Z-zmywarka, L-lodówka wys. 85cm, KM- kuchenka mikrofalowa, ekspres do kawy. ZGODNIE Z PROJEKTEM TECHNICZNYM, RYS. A- 604, A-605. | 1
15. |  | WC3 | Miska wisząca bezrantowa z funkcją Aquablade z deską powoli opadającą wersji slim | 1
16. |  | ST1 | element montażowy do miski podwieszanej + wsporniki montażowe + czarny przycisk do zestawu podtynkowego | 1
18. |  | X10 | Wiszący uchwyt na szczotkę WCwykonany ze stali nierdzewnej gr. 2mm, malowana proszkowo 9005 czarny mat. | 1
19. |  | KBX2 | Brodzik 90x120 kompozytowy, pokryty powłoką polimerową, z możliwością docięcia z każdej strony, możliwy do montaży na równi z płytkami + syfon do brodzika z wysokim przepływem wody 43l/min H=80 | 1
20. |  | KB2 | Kabina o szerokości dostosowanej do pomieszczenia minimalnie 120cm, wysokość 200cm, drzwi przesuwne, profil czarny mat | 1
21. |  | X12 | Element podtynkowy do baterii prysznicowej + termostatyczna bateria do obsługi dówch wyjść wody | 1
22. |  | X13 | Zestaw z drążkiem prysznicowym 60 cm , 3 strumienie + Deszczownica 250 mm + Kolanko przyłączeniowe ścienne | 1
24. |  | UMX3 | Bateria umywalkowa z korkiem klik-klak | 1
25. |  | UM3 | Umywalka mocowana do ściany z przelwewm i otworem na baterię. Szerokość 60cm | 1
27. |  | X18 | Suszarka hotelowa do włosów w kolorze czarnym z włącznikiem naciskowym, moc min.1200W z uchwytem ściennym, Klasa wodoodporności obudowy: IPX-1 | 1
30. |  | XX10 | Wiszący uchwyt papier toaletowy wykonany ze stali nierdzewnej gr. 2mm, malowana proszkowo 9005 czarny mat. | 1
pom. 3.19 Pokój 2-osobowy (wariant kolorystyczny C)
L.p. | Obraz poglądowy | Symbol | Opis | Ilość
9. |  | ZWX1 | Bateria kuchenna, sztorcowa z mieszaczem, wykończenie czarny mat | 1
10. |  | ZW1 | Bateria kuchenna, sztorcowa z mieszaczem, wykończenie czarny mat | 1
15. |  | AK3 | zabudowa meblowa na wymiar, fronty bezpłycin, płaskie, uchwyty ukryte, krawędziowe górne, wykończenie matowe w jednolitym kolorze. Blat drewniany z drewna klejonego. Aneks wyposażony w: Z-zmywarka, L-lodówka wys. 85cm, KM- kuchenka mikrofalowa, ekspres do kawy. ZGODNIE Z PROJEKTEM TECHNICZNYM, RYS. A- 604, A-605. | 1
16. |  | WC3 | Miska wisząca bezrantowa z funkcją Aquablade z deską powoli opadającą wersji slim | 1
17. |  | ST1 | element montażowy do miski podwieszanej + wsporniki montażowe + czarny przycisk do zestawu podtynkowego | 1
19. |  | X10 | Wiszący uchwyt na szczotkę WC wykonany ze stali nierdzewnej gr. 2mm, malowana proszkowo 9005 czarny mat. | 1
20. |  | KBX2 | Brodzik 90x120 kompozytowy, pokryty powłoką polimerową, z możliwością docięcia z każdej strony, możliwy do montaży na równi z płytkami + syfon do brodzika z wysokim przepływem wody 43l/min H=80 | 1
21. |  | KB2 | Kabina o szerokości dostosowanej do pomieszczenia minimalnie 120cm, wysokość 200cm, drzwi przesuwne, profil czarny mat | 1
22. |  | X12 | Element podtynkowy do baterii prysznicowej + termostatyczna bateria do obsługi dówch wyjść wody | 1
23. |  | X13 | Zestaw z drążkiem prysznicowym 60 cm , 3 strumienie + Deszczownica 250 mm + Kolanko przyłączeniowe ścienne | 1
25. |  | UMX3 | Bateria umywalkowa z korkiem klik-klak | 1
26. |  | UM3 | Umywalka mocowana do ściany z przelwewm i otworem na baterię. Szerokość 60cm | 1
28. |  | X18 | Suszarka hotelowa do włosów w kolorze czarnym z włącznikiem naciskowym, moc min.1200W z uchwytem ściennym, Klasa wodoodporności obudowy: IPX-1 | 1
31. |  | XX10 | Wiszący uchwyt papier toaletowy wykonany ze stali nierdzewnej gr. 2mm, malowana proszkowo 9005 czarny mat. | 1
pom. 3.18 Komunikacja
L.p. | Obraz poglądowy | Symbol | Opis | Ilość
2. |  | H1 | Hydrant wewnętrzny wnękowy. Drzwiczki z wężem półsztywnym, z miejscem na gaśnicę pod spodem. Doprowadzenie wody od strony prawej lub lewej. Drzwi pełne z możliwością przełożenia na drugą stronę. Zamek patentowy z systemem „zbij szybkę”. Zwijadło w kolorze czerwonym (RAL 3000), Szafka – biały (RAL 9016). | 1
pom. 3.20 Pomieszczenie gospodarcze
L.p. | Obraz poglądowy | Symbol | Opis | Ilość
1. |  | R1 | regał magazynowy techniczny, stalowy szer. 100cm, wys. 200cm | 1
2. |  | R3 | regał magazynowy techniczny, stalowy szer. 40cm, wys. 200cm | 1
3. |  | ZW2 | Zlew gospodarczy, może być z uchylnym rusztem do postawienia wiadra, komora z otworem przelewowym i ścianką przeciwbryzgową o wysokościok. 20 centymetrów. Całość wykonana z wysokiej jakości stali nierdzewnej, wykończenie powierzchni stali matowe. Wymiary nie mniejsze niż 365 x 430 mm, ścianka przeciwbryzgowa. | 1
4. |  | ZWX2 | Bateria zlewozmywakowa ścienna ze spryskiwaczem kątowym, wylewką i mieszaczem. | 1
5. |  | WZ2 | Wózek porządkowy do hotelu na czystą i brudną pościel, bieliznę i ręczniki, 2 szerokie półki oraz 100l. worek na brudną bieliznę i odpady, roleta zakrywająca. Wózek z możliwością dodatkowego wyposażenia w kuwety, worki, pokrywy, pojemnik na odpady i uchwyty na mopy lub podstawę na odkurzacz, . Stalowa rama, duże koła z gumową bieżnią, wszystkie koła skrętne. Wymiary (dł. szer. wys.): 582x1361x1352mm | 1
pom. 3.21 Komunikacja
L.p. | Obraz poglądowy | Symbol | Opis | Ilość
1. |  | EW1 | Krzesło ewakuacyjne LUB Materac ewakuacyjny. [KRZESŁO EWAKUACYJNE: Preferowany kierunek ewakuacji: w dół, w górę oraz możliwość przenoszenia przez przeszkody. Wyposażone w wyprofilowany zagłówek i zintegrowany pas bezpieczeństwa, podwójny uchwyt, składane rączki z przodu i z tyłu umożliwiające przenoszenie krzesła przez dwie do czterech osób. Wszyty pas bezpieczeństwa oraz zamieszczone uproszczone instrukcje graficzne i przewodnik użytkownika. Samohamujący system kontrolujący gładkość i prędkość zjazdu.] LUB [MATERAC EWAKUACYJNY: Materac wykonany z trudnopalnego materiału (certyfikat B1), pokrowiec z powłoką antybakteryjną. Konstrukcja umożliwia transport w pozycji lezącej po schodach i na poziomym podłożu. Stabilizatory głowy z możliwością regulacji, pasy do transportu znajdują się od strony głowy i nóg. | 1
pom. 3.23 Pokój 2-osobowy (wariant kolorystyczny B)
L.p. | Obraz poglądowy | Symbol | Opis | Ilość
7. |  | ZWX1 | Bateria kuchenna, sztorcowa z mieszaczem, wykończenie czarny mat | 1
8. |  | ZW1 | Bateria kuchenna, sztorcowa z mieszaczem, wykończenie czarny mat | 1
9. |  | AK3 | zabudowa meblowa na wymiar, fronty bezpłycin, płaskie, uchwyty ukryte, krawędziowe górne, wykończenie matowe w jednolitym kolorze. Blat drewniany z drewna klejonego. Aneks wyposażony w: Z-zmywarka, L-lodówka wys. 85cm, KM- kuchenka mikrofalowa, ekspres do kawy. ZGODNIE Z PROJEKTEM TECHNICZNYM, RYS. A- 604, A-605. | 1
14. |  | WC3 | Miska wisząca bezrantowa z funkcją Aquablade z deską powoli opadającą wersji slim | 1
15. |  | ST1 | element montażowy do miski podwieszanej + wsporniki montażowe + czarny przycisk do zestawu podtynkowego | 1
17. |  | X10 | Wiszący uchwyt na szczotkę WC wykonany ze stali nierdzewnej gr. 2mm, malowana proszkowo 9005 czarny mat. | 1
18. |  | KBX2 | Brodzik 90x120 kompozytowy, pokryty powłoką polimerową, z możliwością docięcia z każdej strony, możliwy do montaży na równi z płytkami + syfon do brodzika z wysokim przepływem wody 43l/min H=80 | 1
19. |  | KB2 | Kabina o szerokości dostosowanej do pomieszczenia minimalnie 120cm, wysokość 200cm, drzwi przesuwne, profil czarny mat | 1
20. |  | X12 | Element podtynkowy do baterii prysznicowej + termostatyczna bateria do obsługi dówch wyjść wody | 1
21. |  | X13 | Zestaw z drążkiem prysznicowym 60 cm , 3 strumienie + Deszczownica 250 mm + Kolanko przyłączeniowe ścienne | 1
23. |  | UMX3 | Bateria umywalkowa z korkiem klik-klak | 1
24. |  | UM3 | Umywalka mocowana do ściany z przelwewm i otworem na baterię. Szerokość 60cm | 1
26. |  | X18 | Suszarka hotelowa do włosów w kolorze czarnym z włącznikiem naciskowym, moc min.1200W z uchwytem ściennym, Klasa wodoodporności obudowy: IPX-1 | 1
29. |  | XX10 | Wiszący uchwyt papier toaletowy wykonany ze stali nierdzewnej gr. 2mm, malowana proszkowo 9005 czarny mat. | 1
PODDASZE
pom. 4.2 Komunikacja
L.p. | Obraz poglądowy | Symbol | Opis | Ilość
1. |  | H1 | Hydrant wewnętrzny wnękowy. Drzwiczki z wężem półsztywnym, z miejscem na gaśnicę pod spodem. Doprowadzenie wody od strony prawej lub lewej. Drzwi pełne z możliwością przełożenia na drugą stronę. Zamek patentowy z systemem „zbij szybkę”. Zwijadło w kolorze czerwonym (RAL 3000), Szafka – biały (RAL 9016). | 1
pom. 4.3 Komunikacja
L.p. | Obraz poglądowy | Symbol | Opis | Ilość
1. |  | H1 | Hydrant wewnętrzny wnękowy. Drzwiczki z wężem półsztywnym, z miejscem na gaśnicę pod spodem. Doprowadzenie wody od strony prawej lub lewej. Drzwi pełne z możliwością przełożenia na drugą stronę. Zamek patentowy z systemem „zbij szybkę”. Zwijadło w kolorze czerwonym (RAL 3000), Szafka – biały (RAL 9016). | 1
PIWNICA
pom. -1.2 Komunikacja
L.p. | Obraz poglądowy | Symbol | Opis | Ilość
1. |  | H1 | Hydrant wewnętrzny wnękowy. Drzwiczki z wężem półsztywnym, z miejscem na gaśnicę pod spodem. Doprowadzenie wody od strony prawej lub lewej. Drzwi pełne z możliwością przełożenia na drugą stronę. Zamek patentowy z systemem „zbij szybkę”. Zwijadło w kolorze czerwonym (RAL 3000), Szafka – biały (RAL 9016). | 1
pom. -1.12 Komunikacja
L.p. | Obraz poglądowy | Symbol | Opis | Ilość
1. |  | EW1 | Krzesło ewakuacyjne LUB Materac ewakuacyjny. [KRZESŁO EWAKUACYJNE: Preferowany kierunek ewakuacji: w dół, w górę oraz możliwość przenoszenia przez przeszkody. Wyposażone w wyprofilowany zagłówek i zintegrowany pas bezpieczeństwa, podwójny uchwyt, składane rączki z przodu i z tyłu umożliwiające przenoszenie krzesła przez dwie do czterech osób. Wszyty pas bezpieczeństwa oraz zamieszczone uproszczone instrukcje graficzne i przewodnik użytkownika. Samohamujący system kontrolujący gładkość i prędkość zjazdu.] LUB [MATERAC EWAKUACYJNY: Materac wykonany z trudnopalnego materiału (certyfikat B1), pokrowiec z powłoką antybakteryjną. Konstrukcja umożliwia transport w pozycji lezącej po schodach i na poziomym podłożu. Stabilizatory głowy z możliwością regulacji, pasy do transportu znajdują się od strony głowy i nóg. | 1
2. |  | H1 | Hydrant wewnętrzny wnękowy. Drzwiczki z wężem półsztywnym, z miejscem na gaśnicę pod spodem. Doprowadzenie wody od strony prawej lub lewej. Drzwi pełne z możliwością przełożenia na drugą stronę. Zamek patentowy z systemem „zbij szybkę”. Zwijadło w kolorze czerwonym (RAL 3000), Szafka – biały (RAL 9016). | 1
pom. -1.13 Magazyn chemii gospodarczej
L.p. | Obraz poglądowy | Symbol | Opis | Ilość
pom. -1.14 Magazyn chemii dla pralni
L.p. | Obraz poglądowy | Symbol | Opis | Ilość
pom. -1.15 Magazyn czystej pościeli
L.p. | Obraz poglądowy | Symbol | Opis | Ilość
pom. -1.16 Pralnia z suszarnią
L.p. | Obraz poglądowy | Symbol | Opis | Ilość
3. |  | ZW2 | Zlew gospodarczy, może być z uchylnym rusztem do postawienia wiadra, komora z otworem przelewowym i ścianką przeciwbryzgową o wysokościok. 20 centymetrów. Całość wykonana z wysokiej jakości stali nierdzewnej, wykończenie powierzchni stali matowe. Wymiary nie mniejsze niż 365 x 430 mm, ścianka przeciwbryzgowa. | 1
4. |  | ZWX2 | Bateria zlewozmywakowa ścienna ze spryskiwaczem kątowym, wylewką i mieszaczem. | 1
pom. -1.17 Magazyn brudnej pościeli
L.p. | Obraz poglądowy | Symbol | Opis | Ilość
pom. -1.18 Pomieszczenie socjalne 01
L.p. | Obraz poglądowy | Symbol | Opis | Ilość
3. |  | ZW1 | Zlewozmywak granitowy, kompozytowy, czarny | 1
4. |  | ZWX1 | Bateria kuchenna, sztorcowa z mieszaczem, wykończenie czarny mat | 1
11. |  | AK4 | zabudowa meblowa na wymiar, fronty bezpłycin, płaskie, uchwyty ukryte, krawędziowe górne, wykończenie matowe w jednolitym kolorze. Blat drewniany z drewna klejonego. Aneks wyposażonyw w Z-zmywarka, L-lodówka wys. 85cm, KM- kuchenka mikrofalowa, ekspres do kawy. ZGODNIE Z PROJEKTEM TECHNICZNYM, RYS. A- 604, A-605. | 1
12. |  | WZ-m | wózek do sprzątania, stelaż ze stali nierdzewnej, podstawa wózka wyposażona w 4 kółka skrętne, uchwyty z zapinkami na worki, jedno wiadro 20 l, prasa do mopów | 1
13. |  | UMX1 | Bateria umywalkowa bezdotykowa, sztorcowa z korkiem klik-klak, chromowana | 1
14. |  | UM4 | Umywalka wpuszczana w blat o wymiarach 45x35 i otworem przelewowym | 1
pom. -1.19 Pomieszczenie socjalne 02
L.p. | Obraz poglądowy | Symbol | Opis | Ilość
3. |  | ZWX1 | Bateria kuchenna, sztorcowa z mieszaczem, wykończenie czarny mat | 1
4. |  | ZW1 | Bateria kuchenna, sztorcowa z mieszaczem, wykończenie czarny mat | 1
11. |  | AK4 | zabudowa meblowa na wymiar, fronty bezpłycin, płaskie, uchwyty ukryte, krawędziowe górne, wykończenie matowe w jednolitym kolorze. Blat drewniany z drewna klejonego. Aneks wyposażonyw w Z-zmywarka, L-lodówka wys. 85cm, KM- kuchenka mikrofalowa, ekspres do kawy. ZGODNIE Z PROJEKTEM TECHNICZNYM, RYS. A- 604, A-605. | 1
13. |  | WZ-m | wózek do sprzątania, stelaż ze stali nierdzewnej, podstawa wózka wyposażona w 4 kółka skrętne, uchwyty z zapinkami na worki, jedno wiadro 20 l, prasa do mopów | 1
14. |  | UMX1 | Bateria umywalkowa bezdotykowa, sztorcowa z korkiem klik-klak, chromowana | 1
15. |  | UM4 | Umywalka wpuszczana w blat o wymiarach 45x35 i otworem przelewowym | 1
pom. -1.20 Pomieszczenie socjalne 03
L.p. | Obraz poglądowy | Symbol | Opis | Ilość
3. |  | ZWX1 | Bateria kuchenna, sztorcowa z mieszaczem, wykończenie czarny mat | 1
4. |  | ZW1 | Bateria kuchenna, sztorcowa z mieszaczem, wykończenie czarny mat | 1
11. |  | AK4 | zabudowa meblowa na wymiar, fronty bezpłycin, płaskie, uchwyty ukryte, krawędziowe górne, wykończenie matowe w jednolitym kolorze. Blat drewniany z drewna klejonego. Aneks wyposażonyw w Z-zmywarka, L-lodówka wys. 85cm, KM- kuchenka mikrofalowa, ekspres do kawy. ZGODNIE Z PROJEKTEM TECHNICZNYM, RYS. A- 604, A-605. | 1
14. |  | WZ-m | wózek do sprzątania, stelaż ze stali nierdzewnej, podstawa wózka wyposażona w 4 kółka skrętne, uchwyty z zapinkami na worki, jedno wiadro 20 l, prasa do mopów | 1
15. |  | UMX1 | Bateria umywalkowa bezdotykowa, sztorcowa z korkiem klik-klak, chromowana | 1
16. |  | UM4 | Umywalka wpuszczana w blat o wymiarach 45x35 i otworem przelewowym | 1
pom. -1.21 Pomieszczenie Techniczne
L.p. | Obraz poglądowy | Symbol | Opis | Ilość
1. |  | H1 | Hydrant wewnętrzny wnękowy. Drzwiczki z wężem półsztywnym, z miejscem na gaśnicę pod spodem. Doprowadzenie wody od strony prawej lub lewej. Drzwi pełne z możliwością przełożenia na drugą stronę. Zamek patentowy z systemem „zbij szybkę”. Zwijadło w kolorze czerwonym (RAL 3000), Szafka – biały (RAL 9016). | 1
pom. -1.23 Szatnia damska
L.p. | Obraz poglądowy | Symbol | Opis | Ilość
2. |  | UMX1 | Bateria umywalkowa bezdotykowa, sztorcowa z korkiem klik-klak, chromowana | 1
4. |  | X1 | Dozownik na mydło w płynie, stal proszkowana nierdzewna matowa - mydło uzupełniane z kanistra - zabezpieczony trwałym stal proszkowanam zamkiem bębenkowym - zamek zlicowany z powierzchnią urządzenia - łączenia boków spawane i szlifowane - niewidoczne zawiasy - łatwo wyjmowana pompka i zbiornik na mydło w celu umycia gł 11, szer 12, wys 26 cm, pojemność 800 ml | 2
5. |  | X2 | Pojemnik na ręczniki papierowe pojedyncze, stal proszkowana nierdzewna matowa - pojemność do 500 szt. ręczników - okienko do kontroli ilości ręczników - zabezpieczony trwałym stal proszkowanam zamkiem bębenkowym - zamek zlicowany z powierzchnią urządzenia - łączenia boków spawane i szlifowane - niewidoczne zawiasy - obudowa i tylna ścianka wykonana ze stal proszkowanai nierdzewnej gł. 12, szer.25,5, wys, 26,5 cm | 1
6. |  | X3 | Suszarka do rąk, stal proszkowana nierdzewna matowa – uruchamiana automatycznie czujnikiem zbliżeniowym – moc 950 W (moc grzałki 550 W, moc silnika 400 W) – suszarka wyposażona w silnik indukcyjny – możliwość wyłączenia grzałki - oszczędność energii - pobór mocy spada do 400 W – obudowa ze stal proszkowanai nierdzewnej matowej – wylot powietrza podświetlany światłem diodowym – suszarka wyposażona w przewód zasilający z wtyczką wys. 29, szer. 27,5, gł. 10 cm | 1
7. |  | X4 | Kosz do toalet wiszący 27 l, stal proszkowana nierdzewna matowa | 2
8. |  | WC1 | miska wisząca bezrantowa z deską powoli opadającą 54,5x 36 | 1
9. |  | X5 | Szczotka WC, stal proszkowana nierdzewna matowa, wisząca z przyrywą - tuba mocowana do ściany wykonana ze stal proszkowanai matowej - rączka szczotki wyposażona jest w przykrywkę tuby, która zapobiega wydostawaniu sie zapachu - na dnie tuby znajduje się plastikowa miseczka, którą można wyjmować, pozwala to na łatwe utrzymanie szczotki w czystości - wykonana ze stal proszkowanai nierdzewnej o grubości 0,8 mm fi 9 cm, wys. | 1
10. |  | X6 | Pojemnik na papier toaletowy, stal proszkowana nierdzewna matowa - dostosowany do papieru o maksymalnej średnicy 23 cm - okienko do kontroli ilości papieru - zabezpieczony trwałym stal proszkowanam zamkiem bębenkowym - zamek zlicowany z powierzchnią urządzenia - łączenia boków spawane i szlifowane - niewidoczne zawiasy gł 9,5, szer 32,5, wys. 28,5 cm | 2
11. |  | UM3 | Umywalka mocowana do ściany 50x42 z otworem na baterię | 1
12. |  | KBX1 | Brodzik 90x90 kompozytowy, pokryty powłoką polimerową + syfon do brodzika z wysokim przepływem wody 43l/min H=80 | 1
13. |  | KB1 | Kabina narożna 90x90cm, wysokość 200cm, drzwi lewe, profil czarny mat | 1
14. |  | X12 | Element podtynkowy do baterii prysznicowej + termostatyczna bateria do obsługi dówch wyjść wody | 1
15. |  | X13 | Zestaw z drążkiem prysznicowym 60 cm , 3 strumienie + Deszczownica 250 mm + Kolanko przyłączeniowe ścienne | 1
pom. -1.24 Szatnia męska
L.p. | Obraz poglądowy | Symbol | Opis | Ilość
2. |  | UMX1 | Bateria umywalkowa, bezdotykowa, sztorcowa z korkiem klik-klak, chromowana | 1
4. |  | X1 | Dozownik na mydło w płynie, stal proszkowana nierdzewna matowa - mydło uzupełniane z kanistra - zabezpieczony trwałym stal proszkowanam zamkiem bębenkowym - zamek zlicowany z powierzchnią urządzenia - łączenia boków spawane i szlifowane - niewidoczne zawiasy - łatwo wyjmowana pompka i zbiornik na mydło w celu umycia gł 11, szer 12, wys 26 cm, pojemność 800 ml | 2
5. |  | X2 | Pojemnik na ręczniki papierowe pojedyncze, stal proszkowana nierdzewna matowa - pojemność do 500 szt. ręczników - okienko do kontroli ilości ręczników - zabezpieczony trwałym stal proszkowanam zamkiem bębenkowym - zamek zlicowany z powierzchnią urządzenia - łączenia boków spawane i szlifowane - niewidoczne zawiasy - obudowa i tylna ścianka wykonana ze stal proszkowanai nierdzewnej gł. 12, szer.25,5, wys, 26,5 cm | 1
6. |  | X3 | Suszarka do rąk, stal proszkowana nierdzewna matowa – uruchamiana automatycznie czujnikiem zbliżeniowym – moc 950 W (moc grzałki 550 W, moc silnika 400 W) – suszarka wyposażona w silnik indukcyjny – możliwość wyłączenia grzałki - oszczędność energii - pobór mocy spada do 400 W – obudowa ze stal proszkowanai nierdzewnej matowej – wylot powietrza podświetlany światłem diodowym – suszarka wyposażona w przewód zasilający z wtyczką wys. 29, szer. 27,5, gł. 10 cm | 1
7. |  | X4 | Kosz do toalet wiszący 27 l, stal proszkowana nierdzewna matowa | 2
8. |  | WC1 | miska wisząca bezrantowa z deską powoli opadającą 54,5x 36 | 1
9. |  | X5 | Szczotka WC, stal proszkowana nierdzewna matowa, wisząca z przyrywą - tuba mocowana do ściany wykonana ze stal proszkowanai matowej - rączka szczotki wyposażona jest w przykrywkę tuby, która zapobiega wydostawaniu sie zapachu - na dnie tuby znajduje się plastikowa miseczka, którą można wyjmować, pozwala to na łatwe utrzymanie szczotki w czystości - wykonana ze stal proszkowanai nierdzewnej o grubości 0,8 mm fi 9 cm, wys. | 1
10. |  | X6 | Pojemnik na papier toaletowy, stal proszkowana nierdzewna matowa - dostosowany do papieru o maksymalnej średnicy 23 cm - okienko do kontroli ilości papieru - zabezpieczony trwałym stal proszkowanam zamkiem bębenkowym - zamek zlicowany z powierzchnią urządzenia - łączenia boków spawane i szlifowane - niewidoczne zawiasy gł 9,5, szer 32,5, wys. 28,5 cm | 2
11. |  | UM3 | Umywalka mocowana do ściany 50x42 z otworem na baterię | 1
12. |  | KBX1 | Brodzik 90x90 kompozytowy, pokryty powłoką polimerową + syfon do brodzika z wysokim przepływem wody 43l/min H=80 | 1
13. |  | KB1 | Kabina narożna 90x90cm, wysokość 200cm, drzwi lewe, profil czarny mat | 1
14. |  | X12 | Element podtynkowy do baterii prysznicowej + termostatyczna bateria do obsługi dówch wyjść wody | 1
15. |  | X13 | Zestaw z drążkiem prysznicowym 60 cm , 3 strumienie + Deszczownica 250 mm + Kolanko przyłączeniowe ścienne | 1

## Arkusz1
14. |  | PO | Pochłaniacz (nie podlączany do kanały wentylacyjnego) do zabudowy wyposazony w tłumik oraz wymienne filtry węglowe. Klasa energetyczna minimum B. Wykończenie panelu: szkło hartowane. | 1
1. |  | R1 | regał magazynowy techniczny, stalowy szer. 100cm, wys. 200cm | 1
2. |  | R3 | regał magazynowy techniczny, stalowy szer. 40cm, wys. 200cm | 1
21. |  | X10 | Wiszący uchwyt na szczotkę WCwykonany ze stali nierdzewnej gr. 2mm, malowana proszkowo 9005 czarny mat. | 1
32. |  | XX10 | Wiszący uchwyt papier toaletowy wykonany ze stali nierdzewnej gr. 2mm, malowana proszkowo 9005 czarny mat. | 1
|  | WZ-H | Wózek porządkowy do hotelu na czystą i brudną pościel, bieliznę i ręczniki, 2 szerokie półki oraz 100l. worek na brudną bieliznę i odpady, roleta zakrywająca. Wózek z możliwością dodatkowego wyposażenia w kuwety, worki, pokrywy, pojemnik na odpady i uchwyty na mopy lub podstawę na odkurzacz, . Stalowa rama, duże koła z gumową bieżnią, wszystkie koła skrętne. Wymiary (dł. szer. wys.): 582x1361x1352mm | 1
14. |  | TF0 | Tyflograficzny plan poziomu parteru wg wzoru na rys. A-801. | 1
15. |  | OD | Odbój mosiężny-kulisty przykręcany. Przeznaczenie wewnątrz budynku. Średnica-50mm. Wysokość-25mm | 1
KLATKA SCHODOWA K-2: pom.10
L.p. | Obraz poglądowy | Symbol | Opis | Ilość
1. |  | TF0 | Tyflograficzny plan poziomu parteru wg wzoru na rys. A-801. | 1