## PRZEDMIAR ROBÓT
PRZEDMIAR ROBÓT
REMONT PŁYTY MOSTU W m. DESZNICA W CIĄGU DROGI GMINNEJ nr 1 13543 R
Lp. | Numer SST (podstawa wyceny) | Wyszczególnienie elementów | Jednostka
|  |  | Nazwa | Ilość
WYMAGANIA OGÓLNE
1 | DM 00.00.00 | Koszt dostosowania się do wymagań Warunków Kontraktu oraz Wymagań Ogólnych zawartych w Specyfikacji Technicznej DM 00.00.00 | kpl. | 1
ROBOTY DROGOWE
2 | D 01.01.01 | Wyznaczenie trasy i punktów wysokościowych w terenie równinnym- geodezyjna obsługa budowy | km | 0.02
3 | D 05.03.05 | Wykonanie nawierzchni z betonu asfaltowego o grubości 5 cm wraz z transportem masy z wytwórni do miejsca wbudowania - warstwa wiążąca - gr. 5cm po zagęszczeniu, KR 1-2 (26,5*3,86)=102,3 m2 | m2 | 102.3
4 | D 05.03.05 | Wykonanie nawierzchni z betonu asfaltowego o grubości 4 cm wraz z transportem masy z wytwórni do miejsca wbudowania - warstwa ścieralna - gr. 4cm po zagęszczeniu, KR 1-2 (26,5*3,86)=102,3 m2 -z dopasowaniem dojazdów do obiektu mostowego względem istniejącej nawierzchni | m2 | 102.3
5 | D 01.02.03 | Rozbiórki obiektów kubaturowych wraz z odwozem i utylizacją materiałów .Rozebranie istniejącej drewnianej płyty pomostu wraz z balustradami oraz skuciem przyczółków pod wykonanie podwaliny dla płyty pomostu. Rozbiórka dojazdów do mostu wraz z ich odtworzeniem w zakresie niezbędnym do wykonania podwalin oraz płyty wylewanej na mokro. | kpl. | 1
ROBOTY MOSTOWE
6 | M 20.01.00 | Wykonanie zbrojenia wraz z zakotwieniem w istniejących podporach podwaliny płyty pomostu ze stali AIII N -B500 SP (69,05+69,05)=138,1 kg | kg | 138.1
7 | M 23.04.01 | Wykonanie podwaliny płyty pomostu z betonu klasy C30/37 wraz z deskowaniem (0,5*0,2*4,25*2)= 0,85m3 | m3 | 0.85
8 | M 20.01.00 | Wykonanie zbrojenia płyty pomostu ze stali AIII N -B500 SP ( wg zestawienia stali - 1393,59kg) | kg | 1393.59
9 | M 23.04.01 | Wykonanie płyty pomostu z betonu klasy C30/37 nad wodą wraz z deskowaniem (4,25*6,50*0,3+0,1*0,2*6,5*2)=8,55m3 | m3 | 8.55
10 | M 27.02.01 | Wykonanie izolacji z papy zgrzewalnej na betonowych płaszczyznach poziomych wraz z zakupem materiału oraz z przygotowaniem powierzchni i warstwą gruntującą oraz na belce podwalinowej pod płytę pomostu- 1 x papa (3,90*6,50 +2*0,5*4,25)=29,6m2 | m2 | 29.6
11 | M 30.20.11 | Wykonanie zabezpieczenia antykorozyjnego powierzchni betonowych za pomocą farb silikonowo – akrylowych do betonu( 0,4*6,5*2+6,5*4,25+0,2*4,25*2)=34,53 | m2 | 34.53
12 | M 28.01.01 | Wykonanie i montaż stalowych barier mostowych wg KDM BAL 1.0 | m | 19
13 | M 18.02.01 | Wykonanie szczeliny dylatacjnej płyty pomostu - zalewka bitumczna (4,25*2)=8,5m | m | 8.5

## KOSZTORYS INWESTORSKI _czysty
KOSZTORYS
REMONT PŁYTY MOSTU W m. DESZNICA W CIĄGU DROGI GMINNEJ nr 1 13543 R
Lp. | Numer SST (podstawa wyceny) | Wyszczególnienie elementów | Jednostka |  | Cena jednostkowa | Wartość netto
|  |  | Nazwa | Ilość
WYMAGANIA OGÓLNE
1 | DM 00.00.00 | Koszt dostosowania się do wymagań Warunków Kontraktu oraz Wymagań Ogólnych zawartych w Specyfikacji Technicznej DM 00.00.00 | kpl. | 1 | 0 | 0
ROBOTY DROGOWE
2 | D 01.01.01 | Wyznaczenie trasy i punktów wysokościowych w terenie równinnym- geodezyjna obsługa budowy | km | 0.02 | 0 | 0
3 | D 05.03.05 | Wykonanie nawierzchni z betonu asfaltowego o grubości 5 cm wraz z transportem masy z wytwórni do miejsca wbudowania - warstwa wiążąca - gr. 5cm po zagęszczeniu, KR 1-2 (26,5*3,86)=102,3 m2 | m2 | 102.3 | 0 | 0
4 | D 05.03.05 | Wykonanie nawierzchni z betonu asfaltowego o grubości 4 cm wraz z transportem masy z wytwórni do miejsca wbudowania - warstwa ścieralna - gr. 4cm po zagęszczeniu, KR 1-2 (26,5*3,86)=102,3 m2 -z dopasowaniem dojazdów do obiektu mostowego względem istniejącej nawierzchni | m2 | 102.3 | 0 | 0
5 | D 01.02.03 | Rozbiórki obiektów kubaturowych wraz z odwozem i utylizacją materiałów .Rozebranie istniejącej drewnianej płyty pomostu wraz z balustradami oraz skuciem przyczółków pod wykonanie podwaliny dla płyty pomostu. Rozbiórka dojazdów do mostu wraz z ich odtworzeniem w zakresie niezbędnym do wykonania podwalin oraz płyty wylewanej na mokro. | kpl. | 1 | 0 | 0
ROBOTY MOSTOWE
6 | M 20.01.00 | Wykonanie zbrojenia wraz z zakotwieniem w istniejących podporach podwaliny płyty pomostu ze stali AIII N -B500 SP (69,05+69,05)=138,1 kg | kg | 138.1 | 0 | 0
7 | M 23.04.01 | Wykonanie podwaliny płyty pomostu z betonu klasy C30/37 wraz z deskowaniem (0,5*0,2*4,25*2)= 0,85m3 | m3 | 0.85 | 0 | 0
8 | M 20.01.00 | Wykonanie zbrojenia płyty pomostu ze stali AIII N -B500 SP ( wg zestawienia stali - 1393,59kg) | kg | 1393.59 | 0 | 0
9 | M 23.04.01 | Wykonanie płyty pomostu z betonu klasy C30/37 nad wodą wraz z deskowaniem (4,25*6,50*0,3+0,1*0,2*6,5*2)=8,55m3 | m3 | 8.55 | 0 | 0
10 | M 27.02.01 | Wykonanie izolacji z papy zgrzewalnej na betonowych płaszczyznach poziomych wraz z zakupem materiału oraz z przygotowaniem powierzchni i warstwą gruntującą oraz na belce podwalinowej pod płytę pomostu- 1 x papa (3,90*6,50 +2*0,5*4,25)=29,6m2 | m2 | 29.6 | 0 | 0
11 | M 30.20.11 | Wykonanie zabezpieczenia antykorozyjnego powierzchni betonowych za pomocą farb silikonowo – akrylowych do betonu( 0,4*6,5*2+6,5*4,25+0,2*4,25*2)=34,53 | m2 | 34.53 | 0 | 0
12 | M 28.01.01 | Wykonanie i montaż stalowych barier mostowych wg KDM BAL 1.0 | m | 19 | 0 | 0
13 | M 18.02.01 | Wykonanie szczeliny dylatacjnej płyty pomostu - zalewka bitumczna (4,25*2)=8,5m | m | 8.5 | 0 | 0
WARTOŚĆ ROBÓT NETTO | [5 empty] | 0
podatek VAT 23% | [5 empty] | 0
OGÓŁEM | [5 empty] | 0
Sporządził:
Data: