## Część 1
Komórka efuzyjna / Effusion Cell
L.P. / No. | Nazwa | Name | Opis przedmiotu zamówienia / Description (description of equivalence criteria) |  | Jednostka miary (wielkość op.) / Unit of measure (package size) | Ilość / Quantity | Wartość jednostkowa netto [PLN/EURO/USD] / Net unit value [PLN/EURO/USD] | Wartość netto [PLN/EURO/USD] (kolumna F x G) / Net value [PLN/EURO/USD] (column F x G) | Stawka VAT [%] / VAT rate [%] | Wartość VAT [PLN/EURO/USD] (kolumna I x J) / VAT value [PLN/EURO/USD] (column I x J) | Cena oferty brutto [PLN/EURO/USD] (kolumna I + K) / Gross price [PLN/EURO/USD] (column I + K) | Nr katalogowy oferowanego produktu / Catalog number of the offered product | Nazwa producenta oferowanego produktu / Name of manufacturer of the offerd product
1 | Komórka efuzyjna z flaszą zintegrowaną z płaszczem wodnym | Effusion cell with flange integrated with cooling shroud | Komórka efuzyjna PEZ 63-80-54-CL-C-P-L270D55 lub równoważny: kołnierz montażowy DN63CF (śr. zewn. 4,5''); Wymiary narzucone przez system UHV: śr. zewn. 55mm, długość 270mm; Tygiel dwuścienny 80 cm3 PBN 4°; Filament z drutu Ta; Termopara typu C WRe 5/26%; Całość odporna na wygrzewanie do 300°C; Maksymalna temperatura pracy tygla: 1400°C (odgazowanie do 1500°C); Max. moc poboru energii przy 1400°C: 700W/14A; Flansza z płaszczem wodnym CS 100-63-C-L250D93 lub równoważny: kołnierz montażowy DN100 CF(śr. zew. 6"), kołnierz źródłowy DN63 CF (śr. zewn. 4,5'') chłodzenie zamknięte (osłona przyspawana do kołnierza) wymiary pod UHV: (śr. zewn. 93mm, długość 250mm Kompatybilna z komórką efuzyjną. | Effusion Cell PEZ 63-80-54-CL-C-P-L270D55 or equivalent Effusion Cell with mounting flange DN63CF (O.D. 4.5''); dimensions under UHV: O.D. 55mm, length 270mm. 80cc PBN double wall crucible 4°; Ta wire filament (cold lip) Type C WRe 5/26% thermocouple bakeable up to 300°C maximum temperature: 1400°C (outgassing 1500°C) max. electrical parameter: 700W / 14A (at about 1400°C) Cooling shround CS 100-63-C-L250D93 or equivalent: Water cooling shroud on flange DN100CF; mounting flange DN100 CF (O.D. 6''); source flange DN63 CF (O.D. 4.5'') zero length closed cooling (shroud welded on flange) dimensions under UHV: O.D. 93mm, length 250mm | 1 szt/ 1pc | 1
2 | Kable do komórki efuzyjnej | Set of wiring for effusion cell | CA-C009-0800 MBE Komponenten lub równoważny Zestaw kabli do komórki efuzyjnej z układem zasilania 25 A i sterowania temperaturą: 8m przedłużacz TC typu C do podłączenia termopar (wygrzewalny do 200°C) 8m zasilający (wygrzewalny do 180°C) połączenie elektryczne z komórką efuzyjną MBE komponnenten: 2-pinowe złącze żeńskie | CA-C009-0800 MBE Komponenten or equivalent Bakeable cable set for effusion cells up to 25A, temperature control: 8m TC Type C extension cable for connecting thermocouples (bakeable 200°C) 8m power cable (bakeable 180°C) connection to power supply: cable lug 8mm connection to cell: 2-pin female connector (bakeable 200°C) | 1 szt / 1 pc | 1
3 | Zestaw zasilacza wraz z kontrolerem temperatury | Power supply with PID Controler | Zestaw zasilacza DC, PS 40-19-C(3508)-422 wraz z kontrolerem temperatury lub równoważny: Zasilacz: 0-40 V, 0-19 A / 760 W, 19'' 1HE, sterowanie 0-5 V, ręczne ograniczenie prądu; wbudowane interfejsy szeregowe RS232 i RS485, wyświetlacz napięcia i prądu, zasilanie 90-265V AC; Kontroler: kontroler PID z interfejsem szeregowym (RS422), Eurotherm 3508 | PS 40-19-C(3508)-422 DC-Power Supply 760W with PID Controller Power supply: 0-40V 0-19A / 760 W, 19'' 1HE, control 0-5V, manual current limit, built-in serial interfaces RS232 & RS485 display for voltage and current, input wide range 90-265V AC Controller: PID controller with serial interface (RS422) Eurotherm 3508 | 1 zestaw / 1 set | 1
4 | Kompletny zestaw przesłony źródła strumieni kompatybilny z systemem MBE | complete set of molecular beam shutter for MBE system | Kompletny zestaw przesłony źródła strumieni LSM 63-100-0.2 lub równoważny: zestaw dla portu DN63 zawierający: - Liniowa przesłona portu źródła LSM63-100, przepust sprzężony magnetycznie, kołnierz montażowy DN63CF, maksymalny skok 100 mm - Ramie przesłony liniowej, duże, port źródłowy DN100CF, do liniowego portu przesłony DN63CF z LSM63-100 - LSM DU-100-0.2 Jednostka sterująca przesłoną portu źródła LSM, płynny przesuw ramienia w zakresie 100 mm w czasie 0.2 s | Linear Soft Acting Shutter Module LSM 63-100-0.2 or equivalent: Module for DN63 port including: - LSM 63-100 Linear Soft Acting Shutter Module, magnetically coupled feedthrough, mounting flange DN63CF, 100mm maximum stroke - Linear Shutter Blade, large, DN100CF source port for DN63CF linear shutter port with LSM63-100 - LSM DU-100-0.2 Drive unit for Linear Shutter Module LSM, 100mm max. stroke, 0.2s shutter speed, | 1 szt / 1 pc | 1
5 | Tygiel PBN | PBN crucible | Tygiel PBN C80D-54 lub równoważny: materiał PBN, pojemność 80cm3, stożek 4°, podwójna ściana. Kompatybilny z komórką efuzyjną typu PEZ | PBN crucible C80D-54 or equivalent: material PBN, volume 80cc, tapered 4°, double wall. Compatible with PEZ effusion cel | 1 szt / 1 pc | 2
Suma / Total: | [7 empty] | 0 |  |  | 0
Uwaga:
W przypadku, gdy Wykonawca nie poda waluty rozliczeniowej, oferta wykonawcy podlegać będzie odrzuceniu na podstawie art. 226 ust. 1 pkt 5) PZP. If the Contractor doesn't specify the payment currency, the Contractor's offer will be subject to rejection under Article 226 (1) (5) of the PPL.