## Ter
Załącznik Nr 1A do SWZ
„Remont cząstkowy dróg gruntowych i tłuczniowych na terenie Gminy Myślibórz”
TABELA ELEMENTÓW ROZLICZENIOWYCH (TER)
Lp. | Opis pozycji Tabeli Elementów Rozliczeniowych | Jedn. miary | Obmiar | Cena jednost. netto | Wartość netto
1 | Droga gruntowa Straszyn-Pacynowo | m² | 6000
1) | wyrównanie nawierzchni
2) | uzupełnienie ubytków na wyznaczonym odcinku z kruszywa łamanego 0-31,5 mm bazaltowego, gr. min. 7cm;
3) | profilowanie i dowałowanie
2 | Droga gruntowa na Nawojczyn dz. 169 obr. Dąbrowa | m² | 2000
1) | ściągnięcie poboczy (lewa strona od wjazdu)
2) | uzupełnienie ubytków na wyznaczonym odcinku na całej szerokości jezdni kruszywem łamanym bazaltowym 0-31,5 mm, gr. min. 7cm;
3) | profilowanie i dowałowanie
3 | Droga gruntowa dz. 138/3, obręb Czółnów | m² | 1500
1) | uzupełnienie ubytków na wyznaczonym odcinku z kruszywa łamanego 0-31,5 mm bazaltowego, gr. min. 7cm;
2) | profilowanie i dowałowanie
4 | Droga gruntowa na Podłążek dz. 281,274,390/1 obr. Dąbrowa | m² | 5200
1) | uzupełnienie ubytków na wyznaczonych odcinkach na całej szerokości jezdni kruszywem łamanym bazaltowym 0-31,5 mm, gr. min. 15cm;
2) | Profilowanie i dowałowanie
5 | Droga gruntowa na Płośno dz. 469, 438/3 obr. Ławy | m² | 2700
1) | uzupełnienie ubytków na wyznaczonym odcinku na całej szerokości jezdni kruszywem łamanym bazaltowym 0-31,5 mm, gr. min. 7cm;
2) | Profilowanie i dowałowanie
6 | Droga gruntowa przedłużenie ul. Lipiańskiej | m² | 1575
1) | uzupełnienie ubytków na wyznaczonym odcinku na całej szerokości jezdni kruszywem łamanym bazaltowym 0-31,5 mm, gr. min. 7cm;
2) | profilowanie i dowałowanie
7 | Droga gruntowa m. Rów dz. 127 obręb Rów | m² | 490
1) | uzupełnienie ubytków na wyznaczonym odcinku z kruszywa łamanego 0-31,5 mm bazaltowego, gr. min. 7cm;
2) | profilowanie i dowałowanie
8 | Droga gruntowa w m. Głazów dz. 136 obr. Głazów | m² | 420
1) | uzupełnienie ubytków na wyznaczonym odcinku na całej szerokości jezdni kruszywem łamanym bazaltowym 0-31,5mm, gr. min. 7cm;
2) | profilowanie i dowałowanie
Suma netto
Podatek VAT
Suma brutto
Ceny jednostkowe i wartość podawć w złotych z dokładnością do jednego grosza
……………………………………………. Podpis Wykonawcy
Dokument musi być złożony pod rygorem nieważności w formie elektronicznej opatrzony podpisem zaufanym/osobistym/ kwalifikowanym podpisem elektronicznym