## ZZK
PRZEDMIAR ROBÓT
Przebudowa/rozbudowa drogi powiatowej nr 2477P Gądki - Szczodrzykowo
ETAP II od km 2+300 do km 4+100
WYSZCZEGÓLNIENIE ELEMENTÓW
BRANŻA DROGOWA
1 | ROZBUDOWA DROGI POWIATOWEJ
BRANŻA SANITARNA
2 | KANALIZACJA DESZCZOWA
BRANŻA SANITARNA
3 | KANALIZACJA SANITARNA
BRANŻA SANITARNA
4 | SIEĆ WODOCIĄGOWA
BRANŻA ELEKTRYCZNA
5 | USUNIĘCIE KOLIZJI
6 | ZNAKI AKTYWNE
7 | OŚWIETLENIE
BRANŻA TELETECHNICZNA
8 | USUNIECIE KOLIZJI
BRANŻA GAZOWA
9 | USUNIECIE KOLIZJI

## TOM II - BR.DROGOWA
Przebudowa/rozbudowa drogi powiatowej nr 2477P Gądki - Szczodrzykowo
ETAP II od km 2+300 do km 4+100
PRZEDMIAR ROBÓT - TOM II BR. DROGOWA
Poz. | Podstawa | Wyszczególnienie elementów rozliczeniowych | Jednostka
|  |  | Nazwa | Ilość
1 | 2 | 3 | 4 | 5
| D.00.00.00 | WYMAGANIA OGÓLNE
1 |  | Wymagania ogólne | * | ryczałt
2 |  | Projekty organizacji ruchu na czas budowy i zabezpieczenia robót | kpl. | 1
2a |  | Projekt usunięcia kolizji wraz z niebędnymi uzgodnieniami oraz wykonaniem robót budowlanych związanych z usunięciem kolizji dla przestawienia skrzynki gazowej przy posesji 46L na ul. Poznańskiej w m. Dachowa | kpl. | 1
| D.01.00.00 | ROBOTY PRZYGOTOWAWCZE
| D.01.01.01 | Odtworzenie trasy i punktów wysokościowych
3 |  | Roboty pomiarowe przy liniowych robotach ziemnych | km | 1.8
| D.01.02.01 | Usunięcie drzew i krzaków
4 |  | Wycinka drzew z frezowaniem bryły korzeniowej wraz z wywozem zasypaniem dołów i oczyszczeniem terenu | szt. | 14
| D.01.02.02 | Zdjęcie warstwy humusu
5 |  | Usunięcie warstwy ziemi urodzajnej (humusu) o grubości do 60 cm | m3 | 8877.19
| D.01.02.04 | Rozbiórka elementów dróg, ogrodzeń i przepustów
6 |  | Rozbiórka istniejącej nawierzchni drogi powiatowej o grub. śr.30cm | m2 | 9628
7 |  | Rozbiórka nawierzchni z betonowej kostki brukowej - chodniki | m2 | 3
8 |  | Rozbiórka obrzeży betonowych | m | 6
9 |  | Rozbiórka ogrodzenia z siatki stalowej | m | 279
10 |  | Rozbiórka ogrodzenia z płyt betonowych | m | 143
11 |  | Rozbiórka ogrodzenia betonowego | m | 13
12 |  | Likwidacja oznakowania pionowego oraz urządzeń bezpieczeństwa ruchu | szt. | 20
| D.02.00.00 | ROBOTY ZIEMNE
| D.02.01.01 | Wykonanie wykopów w gruntach kat. I-V
13 |  | Wykopy oraz przekopy wykonywane koparkami na odkład w gruncie kat.III - obejmuje wykonanie wykopu wraz z transportem gruntu na miejsce składowania lub utylizacji | m3 | 6272
| D.02.03.01 | Wykonanie nasypów
14 |  | Formowanie i zagęszczanie nasypów o wys. do 3.0 m spycharkami wraz z zakupem piasku w gruncie kat. III-IV - wykonanie nasypu | m3 | 4740.01
| D.04.00.00 | PODBUDOWY
| D.04.01.01 | Koryto wraz z profilowaniem z zagęszczaniem podłoża
15 |  | Profilowanie i zagęszczanie podłoża wykonywane mechanicznie w gruncie kat. II-IV pod warstwy konstrukcyjne nawierzchni | m2 | 21023
| D.04.03.01 | Oczyszczenie i skropienie warstw konstrukcyjnych
16 |  | Mechaniczne oczyszczenie i skropienie emulsją asfaltową na zimno podbudowy z kruszywa łamanego; zużycie emulsji 0,7 kg/m2 | m2 | 13079
17 |  | Mechaniczne oczyszczenie i skropienie emulsją asfaltową na zimno podbudowy z betonu asfaltowego AC22P; zużycie emulsji 0,5 kg/m2 | m2 | 12901
18 |  | Mechaniczne oczyszczenie i skropienie emulsją asfaltową na zimno warstwy wiążącej z betonu asfaltowego AC16W; zużycie emulsji 0,3 kg/m2 | m2 | 12421
| D.04.04.02 | Podbudowa z kruszywa łamanego stabilizowanego mechanicznie
19 |  | Podbudowa z mieszanki niezwiązanej z kruszywem gr. 20cm | m2 | 12368
20 |  | Podbudowa z kruszywa łamanego stabilizowanego mechanicznie 0/31,5 gr. 19cm | m2 | 1673
21 |  | Podbudowa z kruszywa łamanego stabilizowanego mechanicznie 0/31,5 gr. 15cm | m2 | 974
22 |  | Podbudowa z kruszywa łamanego stabilizowanego mechanicznie 0/31,5 gr. 10cm | m2 | 7654
| D.04.05.01 | Ulepszone podłoże z gruntu stabilizowanego hydraulicznym spoiwem drogowym
23 |  | Grunt stabilizowany hydraulicznym spowiem drogowym C3/4 z zagęszczeniem mechanicznym - 25 cm grub.warstwy po zagęszcz. | m2 | 13612
24 |  | Grunt stabilizowany hydraulicznym spowiem drogowym C3/4 z zagęszczeniem mechanicznym - 34 cm grub.warstwy po zagęszcz. | m2 | 649
25 |  | Kruszywo stabilizowane hydraulicznym spowiem drogowym C3/4 z zagęszczeniem mechanicznym - 15 cm grub.warstwy po zagęszcz. | m2 | 1399
26 |  | Grunt stabilizowany hydraulicznym spowiem drogowym C1,5/2 z zagęszczeniem mechanicznym - 10 cm grub.warstwy po zagęszcz. | m2 | 9326
| D-04.06.01b | Podbudowa z betonu cementowego
27 |  | Podbudowa z mieszanki związanej cementem C16/20 gr.śr.20 cm - zatoki autobusowe | m2 | 649
| D.04.07.01 | Podbudowa zasadnicza z betonu asfaltowego
28 |  | Wykonanie podbudowy z betonu asfaltowego AC 22P 35/50, warstwa podbudowy zasadniczej gr. 7cm | m2 | 10479
28a |  | Wykonanie podbudowy z betonu asfaltowego AC 22P 35/50, warstwa podbudowy zasadniczej gr. 10cm | m2 | 2007
28b |  | Wykonanie obmiaru geodezyjnego | kpl. | 1
| D.05.00.00 | NAWIERZCHNIE
| D 05.03.05/a | Nawierzchnia z betonu asfaltowego - warstwa wiążąca
29 |  | Wykonanie nawierzchni z betonu asfaltowego AC 16W gr.6cm - droga powiatowa | m2 | 10551
29a |  | Wykonanie nawierzchni z betonu asfaltowego AC 16W gr.8cm - droga powiatowa | m2 | 1880
| D 05.03.05/b | Nawierzchnia z betonu asfaltowego - warstwa ścieralna
30 |  | Wykonanie nawierzchni z betonu asfaltowego AC5S, warstwa ścieralna gr. 4 cm - ścieżka rowerowa | m2 | 1912
| D 05.03.13 | Nawierzchnia z mieszanki mastyksowo-grysowej (SMA):
31 |  | Wykonanie nawierzchni z mieszanki SMA 8S PMB 45/80-55 gr. warstwy 3 cm - droga powiatowa | m2 | 12393
| D.05.03.23 | Nawierzchnia z kostki brukowej betonowej
32 |  | Nawierzchnie z kostki brukowej betonowej grub. 8 cm na podsypce cementowo-piaskowej 1:4 gr. 5cm | m2 | 9068
| D.05.03.26 | Nawierzchnia z destruktu bitumicznego
33 |  | Nawierzchnia z destruktu bitumicznego gr. 10 cm - zjazdy | m2 | 49
33a |  | Wykonanie obmiaru geodezyjnego | kpl. | 1
| D.06.00.00 | ROBOTY WYKOŃCZENIOWE
| D.06.01.01 | Umocnienie powierzchniowe skarp i rowów
34 |  | Plantowanie skarp i dna wykopów wykonywanych mechanicznie w gr.kat.I-III | m2 | 5378
35 |  | Umocnienie skarp nasypu i przeciwskarp rowu betonowymi płytami ażurowymi 60x40x10 | m2 | 45
| D.06.02.01 | Przepusty pod zjazdami
36 |  | Przepust o średnicy 80cm pod zjazdami | kpl. | 1
| D.06.03.01a | Pobocze utwardzone kruszywem łamanym
37 |  | Pobocze utwardzone kruszywem łamanym 0/31.5 gr.15cm | m2 | 1076
| D.07.00.00 | URZĄDZENIA BEZPIECZEŃSTWA RUCHU
| D.07.01.01 | Oznakowanie poziome
38 |  | Oznakowanie poziome grubowarstwowe nawierzchni bitumicznych | m2 | 662.72
39 |  | Punktowe elementy odblaskowe PEO | szt. | 58
| D.07.02.01 | Oznakowanie pionowe
40 |  | Montaż oznakowania pionowego | kpl. | 1
| D.08.00.00 | ELEMENTY ULIC
| D.08.01.01b | Krawężniki betonowe
41 |  | Ustawienie krawężników betonowych o wym. 20x30 cm na podsypce cem.piaskowej i ławie betonowej (beton C12/15) z oporem | m | 2890
42 |  | Ustawienie krawężników betonowych najazdowych o wym. 20x22 cm na podsypce cem.piaskowej i ławie betonowej (beton C12/15) z oporem | m | 451.5
43 |  | Ustawienie krawężników peronowych o wym. 33x43 cm na podsypce cem.piaskowej i ławie betonowej (beton C12/15) z oporem | m | 145
44 |  | Ustawienie krawężników wysepkowych o wym. 30x25 cm na podsypce cem.piaskowej i ławie betonowej (beton C12/15) z oporem | m | 132.3
45 |  | Ustawienie oporników betonowych 12x25 cm na podsypce cem.piaskowej i ławie betonowej (beton C12/15) z oporem | m | 464
| D.08.03.01 | Obrzeża betonowe
46 |  | Ustawienie obrzeży betonowych o wym. 30x8 cm na podsypce piaskowej i ławie betonowej z oporem z wyp.spoin zaprawą cem. | m | 4829
| D.08.05.03 | Ścieki z kostki betonowej
47 |  | Ścieki uliczne z kostki brukowej betonowej gr. 8cm w dwóch rzędach na ławie betonowej zwykłej (betonC12/15) | m | 1740
48 |  | Wykonanie obmiaru geodezyjnego | kpl. | 1

## TOM III - KANALIZACJA DESZCZOWA
Przebudowa/rozbudowa drogi powiatowej nr 2477P Gądki - Szczodrzykowo
ETAP II od km 2+300 do km 4+100
PRZEDMIAR ROBÓT - TOM III BR. SANITARNA
KANALIZACJA DESZCZOWA
Poz. | Podstawa | Wyszczególnienie elementów rozliczeniowych | Jednostka
|  |  | Nazwa | Ilość
1 | 2 | 3 | 4 | 5
| 03.02.01. | ROBOTY ZIEMNE
1 |  | Wykopy oraz przekopy wykonywane na odkład koparkami w gruncie kategorii: III, z transportem urobku samochodami na składowisko Wykonawcy. Wykopy oraz przekopy wraz z odwodnieniem. | m3 | 2935
2 |  | Pełne umocnienie pionowych ścian wykopów liniowych za pomocą konstrukcji słupowej/palami szalunkowymi wraz z rozbiórką, przy szerokości wykopu do 1,0 m i głębokości do 3,0 m: grunt kat. III-IV. | m2 | 450
3 |  | Podłoża z materiałów sypkich pod kanały i obiekty - grubość podłoża: 15 cm. Materiał z dokopu (zakupiony) | m3 | 281
4 |  | Podłoża z materiałów sypkich pod kanały i obiekty - grubość podłoża: 30 cm - obsypka piaskowa ponad wierzch rury. Materiał z dokopu (zakupiony) | m3 | 1147
5 |  | Zasypanie wykopów fundament.podłużnych,punktowych, rowów, wykopów obiektowych, w gruncie kat.III-IV, z zagęszczeniem mechanicznym grub.zagęszczanej warstwy 30 cm, z transportem materiału samochodami samowyładowczymi wraz z zakupem materiału. Materiał z dokopu (zakupiony) Zasypka do spodu konstrukcji jezdni. | m3 | 1507
| 03.02.01. | ROBOTY MONTAŻOWE
6 |  | Wykonanie kanału z rur PVC SDR34 SN8 kl. S (lita) Dz160/4,7 mm | m | 220
7 |  | Wykonanie kanału z rur PVC SDR34 SN8 kl. S (lita) Dz200/5,9 mm | m | 9
8 |  | Wykonanie kanału z rur PVC SDR34 SN8 kl. S (lita) Dz315/9,2 mm | m | 249
9 |  | Wykonanie kanału z rur PVC SDR34 SN8 kl. S (lita) Dz400/11,7 mm | m | 500
10 |  | Wykonanie kanału z rur PVC SDR34 SN8 kl. S (lita) Dz500/14,6 mm | m | 562
11 |  | Wykonanie studni betonowej prefabrykowanej DN1000 mm (w świetle) wraz z włazem żeliwnym typu ciężkiego Dn600 mm klasy D-400, płytą żelbetową pokrywającą, pierścieniem dystansowym, przejściami szczelnymi oraz stopniami złazowymi, | kpl | 33
12 |  | Wykonanie studni betonowej prefabrykowanej Dn1200 mm (w świetle) wraz z włazem żeliwnym Dn600mm, płytą żelbetową pokrywającą, płytą odciążającą, pierścieniem dystansowym, przejściami szczelnymi oraz stopniami złazowymi. | kpl | 20
13 |  | Wykonanie studni wpustowej, betonowej prefabrykowanej DN500 mm (w świetle) z osadnikiem wysokości 1,0m poniżej wylotu przykanalika ze studzienki wraz z wpustem żeliwnym kl. D400, | kpl | 53
14 |  | Wykonanie wylotu wg. KPED 02.16 | kpl | 1
15 |  | Likwidacja istniejącej kanalizacji wraz z utylizacją | kpl | 1
16 |  | Próba wodna szczelności kanałów rurowych /długość próbnego odcinka rurociągu | próba | 31

## KANALIZACJA SANITARNA
Przebudowa/rozbudowa drogi powiatowej nr 2477P Gądki - Szczodrzykowo
ETAP II od km 2+300 do km 4+100
PRZEDMIAR ROBÓT - BR. SANITARNA
KANALIZACJA SANITARNA
Poz. | Podstawa | Wyszczególnienie elementów rozliczeniowych | Jednostka
1 | 2 |  | Nazwa | Ilość
1 | 2 | 3 | 4 | 5
SIEĆ KANALIZACJI SANITARNEJ Z PRZYŁĄCZAMI DO GRANICY POSESJI
Wykopy mechaniczne i ręczne umocnione wraz z odwodnieniem
1 | KNNR 1 | Rozebranie i odtworzenie warstwy ziemi urodzajnej grub. 20 cm | m3 | 66.22
2 | KNNR 1 0202-08 0208-02 | Wykopy mechaniczne umocnione i odwodnione z transportem urobku na wysypisko. Wybór wysypiska po stronie Wykonawcy | m3 | 4532.23
3 | KNNR 1 0301-02 + KNNR 1 0208-02 | Wykopy ręczne umocnione i odwodnione z transportem urobku na wysypisko. Wybór wysypiska po stronie Wykonawcy | m3 | 2889.83
Podłoża, zasypanie wykopów
4 | KNNR 4 1411-02 | Podłoża pod kanały i obiekty z materiałów sypkich o grubości 15 cm z zakupem i transportem piasku | m3 | 355.71
5 | KNNR 1 0214-04 z.o.2.11.4. 9911-02 | Mechaniczne zasypanie wykopów - współczynnik zagęszczenia Js=0.98 z zakupem i transportem piasku | m3 | 4651.26
6 | KNNR 1 0318-03 z.o.2.11.4. 9911-02 | Zasypywanie wykopów o ścianach pionowych o szerokości 0.8-2.5 m i głębokości do 3.0 m w gruncie kat. I-III (współczynnik zagęszczenia Js=0.98) z zakupem i transportem piasku | m3 | 856.04
7 | KNNR 1 0318-05 z.o.2.11.4. 9911-02 | Zasypywanie wykopów o ścianach pionowych o szerokości 0.8-2.5 m i głębokości do 6.0 m w gruncie kat. I-III (współczynnik zagęszczenia Js=0.98) z zakupem i transportem piasku | m3 | 1817.7
Montaż kanałów
8 | KNNR 4 1308-05 z.sz.3.4. 9913-2 | Kanały z rur PVC-U SN8 (rdzeń lity) łączonych na wcisk o śr. zewn. 315 mm - wykopy umocnione (w tym próba szczelności) | m | 691.1
9 | KNNR 4 1610-04 analiza indywidualna | Próba wodna szczelności kanałów rurowych o średn 315 mm | odc. -1 prób. | 18
10 | KNNR 4 1308-03 z.sz.3.4. 9913-2 | Kanały z rur PVC-U SN8 (rdzeń lity) łączonych na wcisk o śr. zewn. 200 mm - wykopy umocnione (w tym próba szczelności) | m | 699.8
11 | KNNR 4 1610-02 analiza indywidualna | Próba wodna szczelności kanałów rurowych o średn 200 mm | odc. -1 prób. | 44
12 | KNNR 4 1308-02 z.sz.3.4. 9913-2 | Kanały z rur PVC-U SN8 (rdzeń lity) łączonych na wcisk o śr. zewn. 160 mm - wykopy umocnione (w tym próba szczelności) | m | 547.6
13 | KNNR 4 1610-01 analiza indywidualna | Próba wodna szczelności kanałów rurowych o średn 160 mm | odc. -1 prób. | 66
14 | KNNR 4 1322-05 z.sz.3.4. 9913-3 | Kształtki PVC kanalizacyjne dwukielichowe łączone na wcisk o śr. zewn. 315 mm - wykopy umocnione | szt | 29
15 | KNNR 4 1322-03 z.sz.3.4. 9913-3 | Kształtki PVC kanalizacyjne dwukielichowe łączone na wcisk o śr. zewn. 200 mm - wykopy umocnione | szt | 14
16 | KNNR 4 1321-05 z.sz.3.4. 9913-3 | Kształtki PVC kanalizacyjne jednokielichowe łączone na wcisk o śr. zewn. 315 mm - wykopy umocnione | szt | 1
17 | KNNR 4 1321-03 z.sz.3.4. 9913-3 | Kształtki PVC kanalizacyjne jednokielichowe łączone na wcisk o śr. zewn. 200 mm - wykopy umocnione | szt | 22
18 | KNNR 4 1321-02 z.sz.3.4. 9913-3 | Kształtki PVC kanalizacyjne jednokielichowe łączone na wcisk o śr. zewn. 160 mm - wykopy umocnione | szt | 174
Studnie rewizyjne
19 | KNNR 4 1430-03 | Podłoże żelbetowe pod studnie rewizyjne | m3 | 10.68
20 | KNR 9-22 0301-03 | Studnie z prefabrykowanych elementów betonowych (łącznie z dnem i korytem przepływowym) z betonu C35/45, W10 o średnicy 1000 mm i głębokości 2 m | szt. | 40
21 | KNR 9-22 0301-04 | Studnie z prefabrykowanych elementów betonowych (łącznie z dnem i korytem przepływowym) z betonu C35/45, W10 o średnicy 1000 mm; dodatek za każde dalsze 0,5 m głębokości ponad 2 m | szt. | 128
22 | KNNR 4 1322-03 z.sz.3.4. 9913-3 | Kształtki PVC kanalizacyjne dwukielichowe łączone na wcisk o śr. zewn. 200 mm - wykopy umocnione | szt | 2
23 | KNNR 4 1321-02 z.sz.3.4. 9913-3 | Kształtki PVC kanalizacyjne jednokielichowe łączone na wcisk o śr. zewn. 160 mm - wykopy umocnione | szt | 4
24 | wycena indywidualna | Owinięcie kształtek i rur folią PE przed obetonowanie (studnia kaskadowa) | kpl | 1
25 | KNNR 4 1430-01 analogia | Obetonowanie studni kaskadowych betonem C16/20 | m3 | 2
26 | KNR 9-20 0303-01 | Studzienka z tworzyw sztucznych głębokości do 2 m o średnicy 315 mm - wentylacja studni rozprężnej | szt. | 1
27 | KNNR 4 1308-02 z.sz.3.4. 9913-2 | Kanały z rur PVC-U SN8 (rdzeń lity) łączonych na wcisk o śr. zewn. 160 mm - wykopy umocnione | m | 3
28 | KNR 2-31 1406-03 | Regulacja pionowa studzienek dla włazów kanałowych | szt. | 82
Rozbiórka i odtworzenie nawierzchni asfaltowej
29 | KNR 2-31 0803-03 0803-04 | Mechaniczne rozebranie nawierzchni z mieszanek mineralno-bitumicznych o grubości 5 cm | m2 | 3
30 | KNR 2-31 0802-07 0802-08 | Mechaniczne rozebranie podbudowy z kruszywa łamanego o grubości 24 cm | m2 | 3
31 | KNR 2-31 0802-03 0802-04 | Mechaniczne rozebranie podbudowy z gruntu stabilizowanego o grubości 15 cm | m2 | 3
32 | KNR 4-04 1103-01 + KNR 4-04 1103-04 1103-05 | Wywiezienie gruzu z terenu rozbiórki na wysypisko. Wybór składowiska po stronie Wykonawcy (w tym koszt składowiska) | m3 | 1.32
33 | KNR 2-31 0111-03 | Podbudowa z gruntu stabilizowanego cementem - grubość podbudowy po zagęszczeniu 15 cm | m2 | 3
34 | KNR 2-31 0114-05 z.o. 2.12. 9901-02 0114-06 | Podbudowa z kruszywa łamanego stabilizowanego mechanicznie 0/31,5mm - warstwa grubości po zagęszczeniu 20 cm - roboty na poszerzeniach, przekopach lub pasach węższych niż 2.5 m | m2 | 3
35 | KNR 2-31 0114-07 z.o. 2.12. 9901-02 | Warstwa wyrównawcza z kruszywa łamanego stabilizowanego mechanicznie 0/31,5mm - warstwa grubości po zagęszczeniu 4 cm - roboty na poszerzeniach, przekopach lub pasach węższych niż 2.5 m | m2 | 3
36 | KNR 2-31 0311-05 z.o. 2.12. 9901-04 0311-06 | Nawierzchnia z betonu asfaltowego AC11S - warstwa ścieralna - grubość po zagęszczeniu 5 cm - roboty na poszerzeniach, przekopach lub pasach węższych niż 2.5 m | m2 | 3
RUROCIĄG TŁOCZNY
Wykopy mechaniczne i ręczne umocnione
37 | KNNR 1 0202-08 0208-02 | Wykopy mechaniczne umocnione z transportem urobku na wysypisko. Wybór wysypiska po stronie Wykonawcy | m3 | 193.13
38 | KNNR 1 0301-02 + KNNR 1 0208-02 | Wykopy ręczne umocnione z transportem urobku na wysypisko. Wybór wysypiska po stronie Wykonawcy | m3 | 90.23
Podłoża, zasypanie wykopów
39 | KNNR 4 1411-02 | Podłoża pod kanały i obiekty z materiałów sypkich o grubości 15 cm wraz z zakupem i transportem piasku | m3 | 24.43
40 | KNNR 1 0214-04 z.o.2.11.4. 9911-02 | Mechaniczne zasypanie wykopów - współczynnik zagęszczenia Js=0.98 wraz z zakupem i transportem piasku | m3 | 228.59
41 | KNNR 1 0318-03 z.o.2.11.4. 9911-02 | Ręczne zasypywanie wykopów głębokości do 3.0 m - współczynnik zagęszczenia Js=0.98 wraz z zakupem i transportem piasku | m3 | 78.13
Montaż rurociągów
42 | KNNR 4 1009-03 z.sz.3.9. 9912-9 | Montaż rurociągów z rur polietylenowych PE100 średn. 90 mm - wykopy umocnione (w tym próba szczelności) | m | 164
43 | KNNR 4 1010-03 z.sz.3.9. 9912-9 | Montaż kształtek polietylenowych ciśnieniowych PEHD metodą zgrzewania czołowego o śr. zewn. 90 mm - wykopy umocnione | złącz. | 7
44 | KNR 2-19 0219-01 | Oznakowanie trasy rurociągu tłocznego ułożonego w ziemi (30 cm nad górą rury) taśmą ostrzegawczą koloru niebieskiego | m | 164
45 | wycena indywidualna | Demontaż wodociągu DN100 (rurociąg tłoczny T4-T5 oraz okolice studni S26 i S16) wraz z wykopem i zasypaniem | m | 28

## SIEĆ WODOCIAGOWA
Przebudowa/rozbudowa drogi powiatowej nr 2477P Gądki - Szczodrzykowo
ETAP II od km 2+300 do km 4+100
PRZEDMIAR ROBÓT - BR. SANITARNA
SIEĆ WODOCIĄGOWA
Poz. | Podstawa | Wyszczególnienie elementów rozliczeniowych | Jednostka
1 | 2 |  | Nazwa | Ilość
1 | 2 | 3 | 4 | 5
SIEĆ WODOCIĄGOWA
Rozbiórka nawierzchni
1 | KNNR 1 0202-03 0208-02 | Mechaniczne zebranie warstwy ziemi urodzajnej grub. 20 cm z wywozem na wysypisko. Wybór wysypiska po stronie Wykonawcy. | m3 | 244.03
2 | KNR 2-31 0810-05 0810-06 | Mechaniczne rozebranie nawierzchni z betonu o grubości 20 cm z transportem gruzu na wysypisko. Wybór wysypiska po stronie Wykonawcy | m2 | 1.58
3 | KNR 2-31 0805-05 | Mechaniczne rozebranie nawierzchni z kostki betonowe o wysokości 8 cm na podsypce cementowo-piaskowej z transportem gruzu na wysypisko. Wybór wysypiska po stronie Wykonawcy | m2 | 15.75
4 | KNR 2-31 0802-03 0802-04 analogia | Mechaniczne rozebranie nawierzchni gruntowej o grubości 30 cm z transportem gruzu na wysypisko. Wybór wysypiska po stronie Wykonawcy | m2 | 213.36
5 | KNR 2-31 0805-05 | Mechaniczne rozebranie nawierzchni z kostki brukowej o wysokości 8 cm na podsypce cementowo-piaskowej z transportem gruzu na wysypisko. Wybór wysypiska po stronie Wykonawcy | m2 | 13.65
6 | KNR 2-31 0803-03 0803-04 | Mechaniczne rozebranie nawierzchni z mieszanek mineralno-bitumicznych o grubości 5 cm z transportem gruzu na wysypisko. Wybór wysypiska po stronie Wykonawcy | m2 | 370.32
7 | KNR 2-31 0803-03 0803-04 | Mechaniczne rozebranie nawierzchni z mieszanek mineralno-bitumicznych o grubości 6 cm z transportem gruzu na wysypisko. Wybór wysypiska po stronie Wykonawcy | m2 | 370.32
8 | KNR 2-31 0801-07 0801-08 | Mechaniczne rozebranie podbudowy z mas mineralno-bitumicznych o grubości 7 cm z transportem gruzu na wysypisko. Wybór wysypiska po stronie Wykonawcy | m2 | 370.32
9 | KNR 2-31 0802-07 0802-08 | Mechaniczne rozebranie podbudowy z kruszywa kamiennego o grubości 20 cm z transportem gruzu na wysypisko. Wybór wysypiska po stronie Wykonawcy | m2 | 370.32
Wykopy mechaniczne i ręczne umocnione wraz z odwodnieniem
10 | KNNR 1 0202-08 0208-02 | Wykopy mechaniczne umocnione wraz z odwodnieniem i transportem urobku na wysypisko. Wybór wysypiska po stronie Wykonawcy | m3 | 2897.62
11 | KNNR 1 0301-02 + KNNR 1 0208-02 | Wykopy ręczne umocnione wraz z odwodnieniem i transportem urobku na wysypisko. Wybór wysypiska po stronie Wykonawcy | m3 | 667.17
Podłoża, zasypanie wykopów
12 | KNNR 4 1411-02 | Podłoża pod kanały i obiekty z materiałów sypkich o grubości 15 cm wraz z zakupem i transportem piasku | m3 | 275.23
13 | KNNR 1 0214-04 z.o.2.11.4. 9911-02 | Mechaniczne zasypanie wykopów - współczynnik zagęszczenia Js=0.98 wraz z zakupem i transportem piasku | m3 | 3218.46
14 | KNNR 1 0318-03 z.o.2.11.4. 9911-02 | Ręczne zasypywanie wykopów głębokości do 3.0 m - współczynnik zagęszczenia Js=0.98 wraz z zakupem i transportem piasku | m3 | 438.06
Montaż rurociągów
15 | KNNR 4 | Montaż rurociągów z rur polietylenowych PE100 średnicy 225x13,4 mm - wykopy umocnione (w tym zgrzewanie, drut, taśma, próba szczelności, dezynfekcja) | m | 1557.7
16 | KNNR 4 | Montaż rurociągów z rur polietylenowych PE100 średnicy 125x7,4 mm - wykopy umocnione (w tym zgrzewanie, drut, taśma, próba szczelności, dezynfekcja) | m | 121.9
17 | KNNR 4 | Montaż rurociągów z rur polietylenowych PE100 średnicy 90x5,4 mm - wykopy umocnione (w tym zgrzewanie, drut, taśma, próba szczelności, dezynfekcja) | m | 64.2
18 | KNNR 4 | Montaż rurociągów z rur polietylenowych PE100RC średnicy 225x20,5 mm w rurze osłonowej PE100RC średnicy 355c32,3 mm - (w tym zgrzewanie, próba szczelności, dezynfekcja) | m | 12.5
Uzbrojenie rurociągów
19 | KNNR 4 1010-10 z.sz.3.9. 9912-9 | Montaż kształtek ciśnieniowych PE100 metodą zgrzewania czołowego średnicy 225 mm - wykopy umocnione (łuki) | złącz. | 40
20 | KNNR 4 1010-05 z.sz.3.9. 9912-9 | Montaż kształtek ciśnieniowych PE100 metodą zgrzewania czołowego średnicy 125 mm - wykopy umocnione (łuki) | złącz. | 20
21 | KNNR 4 1014-05 z.sz.3.9. 9912-10 | Kształtki żeliwne ciśnieniowe kołnierzowe DN 200 mm - wykopy umocnione (trójnik DN200/100) | szt. | 12
22 | KNNR 4 1010-03 z.sz.3.9. 9912-9 | Montaż kształtek ciśnieniowych PE100 metodą zgrzewania czołowego średnicy 90 mm - wykopy umocnione {łuki} | złącz. | 2
23 | KNNR 4 1012-03 z.sz.3.9. 9912-10 | Montaż kształtek ciśnieniowych PE100 o połączeniach zgrzewano-kołnierzowych (tuleje kołnierzowe na luźny kołnierz) średnicy 225/200 mm - wykopy umocnione | szt. | 49
24 | KNNR 4 1012-02 z.sz.3.9. 9912-10 | Montaż kształtek ciśnieniowych PE100 o połączeniach zgrzewano-kołnierzowych (tuleje kołnierzowe na luźny kołnierz) średnicy 125/100 mm - wykopy umocnione | szt. | 13
25 | KNNR 4 1012-01 z.sz.3.9. 9912-10 | Montaż kształtek ciśnieniowych PE100 o połączeniach zgrzewano-kołnierzowych (tuleje kołnierzowe na luźny kołnierz) średnicy 90/80 mm - wykopy umocnione | szt. | 5
26 | KNNR 4 1014-05 z.sz.3.9. 9912-10 | Kształtki żeliwne ciśnieniowe kołnierzowe DN 200 mm - wykopy umocnione (trójnik DN200/80) | szt. | 15
27 | KNNR 4 1014-05 z.sz.3.9. 9912-10 | Kształtki żeliwne ciśnieniowe kołnierzowe DN 200 mm - wykopy umocnione (króciec FF) | szt. | 1
28 | KNNR 4 1014-03 z.sz.3.9. 9912-10 | Kształtki żeliwne ciśnieniowe kołnierzowe DN100 mm - wykopy umocnione (kołnierz ślepy) | szt. | 3
29 | KNNR 4 1014-03 z.sz.3.9. 9912-10 | Kształtki żeliwne ciśnieniowe kołnierzowe DN100 mm - wykopy umocnione (kolano 2-kołn Q) | szt. | 1
30 | KNNR 4 1013-02 z.sz.3.9. 9912-10 | Kształtki żeliwne ciśnieniowe kielichowe DN100 mm - wykopy umocnione (nasuwka φ110/DN100) | szt. | 3
31 | KNNR 4 1112-04 | Zasuwa kołnierzowa (zabudowa krótka) DN200 mm + obudowa teleskopowa dla zasuwy + skrzynka uliczna "sztywna" | kpl. | 14
32 | KNNR 4 1112-02 | Zasuwa kołnierzowa (zabudowa krótka) DN100 mm + obudowa teleskopowa dla zasuwy + skrzynka uliczna "sztywna" | kpl. | 12
33 | KNNR 4 1112-02 | Zasuwa kołnierzowa (zabudowa krótka) DN80 mm + obudowa teleskopowa dla zasuwy + skrzynka uliczna "sztywna" | kpl. | 5
34 | KNNR 4 1119-01 | Hydrant podziemny wolnoprzelotowy z przyłączem kołnierzowym DN80 | kpl | 10
35 | KNNR 4 1408-01 | Układanie mieszanki betonowej - bloki oporowe | m3 | 3.6
36 | KNNR 4 1011-05 z.sz.3.9. 9912-9 | Połączenie istniejącego wodociągu z projektowanym średnicy 125 mm - wykopy umocnione (elektromufa) | złącz. | 4
37 | KNNR 4 1014-03 z.sz.3.9. 9912-10 | Połączenie projektowanego wodociągu z istniejącym wodociągiem średnicy 110 mm PVC - wykopy umocnione | szt. | 2
38 | KNNR 4 1014-02 z.sz.3.9. 9912-10 analogia | Połączenie istniejącego wodociągu z projektowanym średnicy 90 mm - wykopy umocnione (łącznik rurowy z zabezpieczeniem przed przesunięciem średn 90 mm) | szt. | 5
39 | wycena indywidualna | Demontaż połączenia tymczasowego z rur PE125 (HP13-WT) wraz z armaturą i blokami betonowymi (w tym wykop i zasypanie) | m | 15
40 | wycena indywidualna | Demontaż połączenia tymczasowego z rur PE180 (HP22-WTIIB) wraz z armaturą i blokami betonowymi (w tym wykop i zasypanie). | m | 22.5
41 | wycena indywidualna | Połączenie projektowanego wodociągu PE100 225 mm z istniejącym wodociągiem 225 mm (Hp13 oraz HP22) | m | 53
42 | KNR 4-05I 0221-02 | Demontaż zasuwy żeliwnej kołnierzowej o średnicy nominalnej do 100 mm z obudową | kpl. | 40
43 | KNR 4-05I 0227-03 | Demontaż hydrantu nadziemnego o średnicy nominalnej 80 mm | kpl. | 7
44 | KNR 2-25 0419-05 | Demontaż słupków do znaków drogowych z rur stalowych o śr.70 mm | szt. | 47
45 | KNR 2-25 0420-03 | Demontaż oznakowania armatury | szt. | 47
PRZYŁĄCZA WODOCIĄGOWE DO GRANICY DZIAŁKI
Rozbiórka nawierzchni (bez odtworzenia, zasypanie piaskiem)
46 | KNNR 1 0202-03 0208-02 | Mechaniczne zebranie warstwy ziemi urodzajnej grub. 20 cm z wywozem na wysypisko. Wybór wysypiska po stronie Wykonawcy. | m3 | 18.7
47 | KNR 2-31 0810-05 0810-06 | Mechaniczne rozebranie nawierzchni z betonu o grubości 20 cm z transportem gruzu na wysypisko. Wybór wysypiska po stronie Wykonawcy | m2 | 2
48 | KNR 2-31 0802-03 0802-04 analogia | Mechaniczne rozebranie nawierzchni gruntowej o grubości 30 cm z transportem gruzu na wysypisko. Wybór wysypiska po stronie Wykonawcy | m2 | 2
49 | KNR 2-31 0805-05 | Mechaniczne rozebranie nawierzchni z kostki brukowej o wysokości 8 cm z transportem gruzu na wysypisko. Wybór wysypiska po stronie Wykonawcy | m2 | 2
Wykopy mechaniczne i ręczne umocnione
50 | KNNR 1 0202-08 0208-02 | Wykopy mechaniczne umocnione z transportem urobku na wysypisko. Wybór wysypiska po stronie Wykonawcy | m3 | 47.17
51 | KNNR 1 0301-02 + KNNR 1 0208-02 | Wykopy ręczne umocnione z transportem urobku na wysypisko. Wybór wysypiska po stronie Wykonawcy | m3 | 105.38
Podłoża, zasypanie wykopów
52 | KNNR 4 1411-02 | Podłoża pod kanały i obiekty z materiałów sypkich o grubości 15 cm wraz z zakupem i transportem piasku | m3 | 13.88
53 | KNNR 1 0214-04 z.o.2.11.4. 9911-02 | Mechaniczne zasypanie wykopów - współczynnik zagęszczenia Js=0.98 wraz z zakupem i transportem piasku | m3 | 47.14
54 | KNNR 1 0318-03 z.o.2.11.4. 9911-02 | Ręczne zasypywanie wykopów głębokości do 3.0 m - współczynnik zagęszczenia Js=0.98 wraz z zakupem i transportem piasku | m3 | 91.45
Montaż rurociągów
55 | analiza indywidualna | Przewiert sterowany rurami PE100RC, SDR11 PN16 średnicy 32x3,0 (rury z płaszczem naddanym i drutem sygnalizacyjnym) w tym próba szczelności i dezynfekcja | m | 78
56 | KNNR 4 1009-01 z.sz.3.9. 9912-9 analogia | Przyłącza wodociągowe z rur PE100RC, SDR11, PN16 łączone za pomocą kształtek elektrooporowych średn. 32 mm - wykopy umocnione (rury z płaszczem naddanym i drutem sygnalizacyjnym) w tym próba szczelności i dezynfekcja | m | 99.5
57 | KNR 2-19 0219-01 | Oznakowanie trasy wodociągu ułożonego w ziemi (30 cm nad górą rury) taśmą ostrzegawczą koloru niebieskiego | m | 99.5
58 | analiza indywidualna | Demontaż rurociągu stalowego ocynkowanego o śr. 25-32 mm w wykopie | m | 91
Uzbrojenie rurociągów
59 | KNNR 4 1011-10 z.sz.3.9. 9912-9 | Obejma do nawiercania (zestaw z mufą) z obrotowym 360° odejściem PE 225/32 mm - wykopy umocnione | złącz. | 35
60 | KNNR 4 1113-01 | Zasuwa do przyłącza domowego DN1" PN10 z króćcami do zgrzewania z rur PE + obudowa teleskopowa + skrzynka sztywna | kpl. | 35
61 | KNNR 4 1011-01 z.sz.3.9. 9912-9 | Montaż kształtek PE metodą zgrzewania elektrooporowego - wykopy umocnione - kolano 90° PE100 SDR11 32mm | złącz. | 6
62 | KNNR 4 1011-01 z.sz.3.9. 9912-9 | Montaż kształtek PE metodą zgrzewania elektrooporowego - wykopy umocnione - kołpak PE100 SDR11 32 mm | złącz. | 1
63 | KNNR 4 1011-01 z.sz.3.9. 9912-9 | Montaż kształtek PE metodą zgrzewania elektrooporowego - wykopy umocnione - mufa PE100 SDR11 32 mm | złącz. | 8
64 | analiza indywidualna | Połączenie projektowanych przyłączy z istniejącymi za pomocą łącznika rura PE - rura STAL średn. 32/26,9 mm - wykopy umocnione | szt. | 1
PRZYŁĄCZA WODOCIĄGOWE NA POSESJACH
Rozbiórki i odtworzenie nawierzchni
65 | KNNR 1 | Rozebranie i odtworzenie warstwy ziemi urodzajnej grub. 20 cm | m3 | 19.5
66 | KNR 2-31 | Rozebranie i odtworzenie nawierzchni betonowej grub. 20 cm z transportem gruzu na wysypisko. Wybór wysypiska po stronie Wykonawcy. | m2 | 4
67 | KNR 2-31 | Rozebranie i odtworzenie nawierzchni z kostki betonowej (bez kosztu kostki) z transportem gruzu (pods. cem-piask) na wysypisko. Wybór wysypiska po stronie Wykonawcy. | m2 | 20.5
68 | KNR 2-31 | Rozebranie i odtworzenie nawierzchni gruntowej (żwirowej) grub. 30 cm z transportem gruzu na wysypisko. Wybór wysypiska po stronie Wykonawcy. | m2 | 16.5
69 | KNR 2-31 | Rozebranie i odtworzenie nawierzchni z kostki brukowej (bez kosztu kostki) z transportem gruzu (pods. cem-piask) na wysypisko. Wybór wysypiska po stronie Wykonawcy. | m2 | 5
Wykopy mechaniczne i ręczne umocnione
70 | analiza indywidualna | Mechaniczne ścinanie drzew z karczowaniem pni o średnicy 46-55 cm wraz z wywozem gałęzi, dłużyc, karpiny | szt | 8
71 | KNR 2-21 0105-01 | Wykopanie krzewów w celu przesadzenia | szt. | 10
72 | KNR 2-21 0322-06 | Sadzenie krzewów iglastych na terenie płaskim w gruncie kat. I-II z zaprawą dołów; średnica/głębokość : 1.0/0.7 m | szt. | 10
73 | KNNR 1 0202-08 0208-02 | Wykopy mechaniczne umocnione z transportem urobku na wysypisko. Wybór wysypiska po stronie Wykonawcy | m3 | 224.13
74 | KNNR 1 0301-02 + KNNR 1 0208-02 | Wykopy ręczne umocnione z transportem urobku na wysypisko. Wybór wysypiska po stronie Wykonawcy | m3 | 76.88
Podłoża, zasypanie wykopów
75 | KNNR 4 1411-02 | Podłoża pod kanały i obiekty z materiałów sypkich o grubości 15 cm wraz z zakupem i transportem piasku | m3 | 27.38
76 | KNNR 1 0214-04 z.o.2.11.4. 9911-02 | Mechaniczne zasypanie wykopów - współczynnik zagęszczenia Js=0.98 wraz z zakupem i transportem piasku | m3 | 220.7
77 | KNNR 1 0318-03 z.o.2.11.4. 9911-02 | Ręczne zasypywanie wykopów głębokości do 3.0 m - współczynnik zagęszczenia Js=0.98 wraz z zakupem i transportem piasku | m3 | 49.47
Roboty montażowe
78 | KNNR 4 1009-01 z.sz.3.9. 9912-9 analogia | Przyłącza wodociągowe z rur PE100RC, SDR11, PN16 łączone za pomocą kształtek elektrooporowych średn. 32 mm - wykopy umocnione (rury z płaszczem naddanym i drutem sygnalizacyjnym) w tym próba szczelności i dezynfekcja | m | 154.5
79 | KNR 2-19 0219-01 | Oznakowanie trasy wodociągu ułożonego w ziemi (30 cm nad górą rury) taśmą ostrzegawczą koloru niebieskiego | m | 154.5
Uzbrojenie rurociągów
80 | KNNR 4 1417-02 analogia | Studzienka wodomierzowa mrozoodporna z pojedynczym zestawem wodomierzowym pod wodomierz DN20 | szt. | 10
81 | analiza indywidualna | Montaż na ścianie zestawu wodomierzowego dla wodomierza DN20 mm z zaworem antyskażeniowym DN25 mm typ EA (z możliwością nadzoru) - wodomierz dostarcza AQUANET | kpl. | 14
82 | KNNR 4 1011-01 z.sz.3.9. 9912-9 | Zaślepienie przyłączy za pomocą kształtek elektrooporowych średn. 32 mm - wykopy umocnione | złącz. | 2

## TOM IV.1 - KOLIZJE ENEA
Przebudowa/rozbudowa drogi powiatowej nr 2477P Gądki - Szczodrzykowo
ETAP II od km 2+300 do km 4+100
PRZEDMIAR ROBÓT - TOM IV.1 KOLIZJE ENEA
Poz. | Podstawa | Wyszczególnienie elementów rozliczeniowych | Jednostka
|  |  | Nazwa | Ilość
1 | 2 | 3 | 4 | 5
| D.01.03.01 | KOLIZJE KABLOWE SN
1 |  | Ręczne kopanie rowów dla kabli o głębokości do 0.8 m i szerokości dna do 0.4 w gruncie kat. III | m | 548
2 |  | Ręczne demontowanie kabli jednożyłowych o masie do 5.5 kg/m na napięcie znamionowe poniżej 110 kV w rowach kablowych | m | 1689
3 |  | Ręczne zasypywanie rowów dla kabli o głębokości do 0.8 m i szerokości dna do 0.4 m w gruncie kat. III | m | 563
4 |  | Transport zdemontowanych kabli do ENEA Września | t | 3.43
5 |  | Ręczne kopanie rowów dla kabli o głębokości do 1.0 m i szerokości dna do 1.0 w gruncie kat. III | m | 10
6 |  | Kopanie koparkami podsiębiernymi rowów dla kabli o głębokości do 1.0 m i szerokości dna do 0.4 m w gruncie kat. III-IV | m | 614
7 |  | Ręczne zasypywanie rowów dla kabli o głębokości do 1.0 m i szerokości dna do 1.0 m w gruncie kat. III | m | 10
8 |  | Mechaniczne zasypywanie spycharkami rowów dla kabli o głębokości do 0.8 m i szerokości dna do 0.4 m w gruncie kat. III-IV | m | 614
9 |  | Ułożenie rur osłonowych z PCW o śr.do 140 mm | m | 117
10 |  | Zabezpieczenie istniejących kabli energetycznych rurami ochronnymi dwudzielnymi z PCW o śr. 110-200 mm | m | 30
11 |  | Układanie kabli o masie do 3,0 kg/m w rowach kablowych ręcznie- NA2XS[F]2Y 1*150 /20 kV | m | 48
12 |  | Układanie kabli o masie do 3,0 kg/m w rurach, pustakach lub kanałach zamkniętych- NA2XS[F]2Y 1*150 /20 kV | m | 198
13 |  | Układanie kabli o masie do 5.5 kg/m w rowach kablowych ręcznie- NA2XS[F]2Y 1*240 /20 kV | m | 1347
14 |  | Układanie kabli o masie do 5.5 kg/m w rurach, pustakach lub kanałach zamkniętych- NA2XS[F]2Y 1*240 /20 kV | m | 153
15 |  | Montaż w rowach muf przelotowych na kablach jednożyłowych z żyłami Al o przekroju do 240 mm2 na napięcie do 20 kV o izolacji i powłoce z tworzyw sztucznych | szt. | 48
16 |  | Wywóz ziemi samochodami samowyładowczymi | m3 | 9.84
17 |  | Pomiar linii kablowej o napięciu do 15kV, o długości do 1000m | odc | 5
| D.01.03.02 | KOLIZJE NAPOWIETRZNE nn
18 |  | Montaż i stawianie słupów linii napowietrznej nn z żerdzi wirowanych - pojedynczy o długości do 10.5 m | słup | 6
19 |  | Montaż i stawianie słupów linii napowietrznej nn z żerdzi wirowanych - pojedynczy o długości do 10.5 m | słup | 6
20 |  | Montaż i stawianie słupów linii napowietrznej nn z żerdzi wirowanych - pojedynczy o długości do 10.5 m | słup | 4
21 |  | Montaż przewodów izolowanych linii napowietrznej nn typu AsXSn lub podobnych o przekroju 4x50mm2 | km.przew. | 0.08
22 |  | Montaż przewodów izolowanych linii napowietrznej nn typu AsXSn lub podobnych o przekroju 4x70 mm2 | km.przew. | 0.42
23 |  | Montaż przewodów izolowanych linii napowietrznej nn typu AsXSn lub podobnych o przekroju 4x120mm2 | km.przew. | 0.33
24 |  | Montaż konstrukcji stalowych i osprzętu linii napowietrznej nn - ogranicznik przepięć | szt. | 8
25 |  | Układanie przewodów uziemiających na słupach - bednarka do 200 mm2 | m | 20
26 |  | Układanie uziomów w rowach kablowych | m | 10
27 |  | Mechaniczne pogrążanie uziomów pionowych prętowych w gruncie kat III | m | 18
28 |  | Kopanie koparkami podsiębiernymi rowów dla kabli o głębokości do 1.0 m i szerokości dna do 0.4 m w gruncie kat. III-IV | m | 190
29 |  | Mechaniczne zasypywanie spycharkami rowów dla kabli o głębokości do 0.8 m i szerokości dna do 0.4 m w gruncie kat. III-IV | m | 190
30 |  | Nasypanie warstwy piasku na dnie rowu kablowego o szerokości do 0.4 m | m | 440
31 |  | Zabezpieczenie istniejących kabli energetycznych rurami ochronnymi dwudzielnymi z PCW o śr. do 110 mm | m | 17.5
32 |  | Układanie kabli o masie do 3.0 kg/m w rowach kablowych ręcznie -NAY2Y-J 4*150 | m | 65
33 |  | Układanie kabli o masie do 1.0 kg/m w rowach kablowych ręcznie- NAYY-J 4*35 | m | 160
34 |  | Montaż głowic kablowych - zarobienie na sucho końca kabla Al 4-żyłowego o przekroju do 50 mm2 na napięcie do 1 kV o izolacji i powłoce z tworzyw sztucznych | szt. | 11
35 |  | Montaż głowic kablowych - zarobienie na sucho końca kabla Al 4-żyłowego o przekroju do 185 mm2 na napięcie do 1 kV o izolacji i powłoce z tworzyw sztucznych | szt. | 2
36 |  | Montaż w rowach muf przelotowych z rur termokurczliwych na kablach wielożyłowych z żyłami Al o przekroju do 70 mm2 na napięcie do 1 kV o izolacji i powłoce z tworzyw sztucznych | szt. | 3
37 |  | Badanie linii kablowej N.N.- kabel 4-żyłowy | odc. | 7
38 |  | Wywóz ziemi samochodami samowyładowczymi | m3 | 6.7
| D.01.03.02 | KOLIZJE NAPOWIETRZNE SN
39 |  | Demontaż przewodów nieizolowanych o przekroju do 35 mm2 na słupach żelbetowych | km/3 przew. | 0.13
40 |  | Demontaż izolatorów łańcuchowych ŁPn, ŁO na słupach i stacji transformatorowej | szt. | 6
41 |  | Demontaż izolatorów stojących na słupach stojących | szt. | 6
42 |  | Demontaż układów odłącznikowych typu ON na słupie stojącym | szt. | 1
43 |  | Odkopanie i demontaż słupów żelbetowych rozkracznychsprzętem mechanicznym z zasypaniem wykopu - żerdzie BSW dł. 14 m | szt. | 1
44 |  | Wykopy mechaniczne pod słupy wirowane jednożerdziowe o długości 13.5 m | stanow. | 1
45 |  | Montaż i stawianie słupów wirowanych jednożerdziowych z ustojem prefabrykowanym o żerdzi długości 13.5 m | słup | 1
46 |  | Montaż izolatorów kompozytowych lub pniowych na słupach i stacji transformatorowej | szt. | 6
47 |  | Montaż izolatorów łańcuchowych ŁO na słupach i stacji transformatorowej | szt. | 3
48 |  | Montaż układów odłącznikowych OUN/III | szt. | 1
49 |  | Montaż przewodów nieizolowanych o przekroju 35 mm2 linii napowietrznej | km/3 przew. | 0.13
50 |  | Montaż uziomów lub przewodów uziemiających w gruncie kat.III | m | 5
51 |  | Mechaniczne pogrążanie uziomów pionowych prętowych w gruncie kat III | m | 9
52 |  | Układanie przewodów uziemiających na słupach - bednarka do 200 mm2 | m | 13
53 |  | Pomiar odłacznika WN bez uziemnika do 110kV napowietrznego | szt | 1
54 |  | Pomiar rezystancji uziemienia słupa lini elektroenergetycznej | szt | 1
| D.01.03.02 | DEMONTAŻE
Kolizje Knn-nap/5
55 |  | Demontaż słupów żelbetowych linii NN pojedynczych z ustojami | szt | 7
56 |  | Odkopanie i demontaż słupów żelbetowych pojedyńczychsprzętem mechanicznym z zasypaniem wykopu - żerdzie E 10,5 | szt. | 2
57 |  | Demontaż przewodów izolowanych linii napowietrznej nn typu AsXSn lub podobnych o przekroju 4x70+25 mm2 | km.przew. | 0.68
58 |  | Demontaż kabli wielożyłowych o masie 0,5-1,0 kg/m układanych w gruncie kat. III-IV | m | 20
59 |  | Demontaż kabli wielożyłowych o masie 0,5-1,0 kg/m układanych w rurach osłonowych, blokach betonowych lub kanałach zamkniętych | m | 10
60 |  | Demontaż kabli wielożyłowych o masie 0,5-1,0 kg/m układanych na słupach | m | 30
61 |  | Demontaż wysięgników rurowych o ciężarze do 30 kg mocowanych na słupie lub ścianie | szt | 8
62 |  | Demontaż opraw oświetlenia zewnętrznego na trzpieniu słupa lub wysięgniku | kpl. | 8
63 |  | Transport zdemontowanych prefabrykatów żelbetowych osprzętu i kabli do ENEA Września na odległość do 20.0 km | t | 9.67
Kolizje Knn-nap/6
64 |  | Demontaż słupów żelbetowych linii NN pojedynczych z ustojami | szt | 4
65 |  | Demontaż przewodów izolowanych linii napowietrznej nn typu AsXSn lub podobnych o przekroju 4x70+25 mm2 | km.przew. | 0.68
66 |  | Demontaż kabli wielożyłowych o masie 0,5-1,0 kg/m układanych w gruncie kat. III-IV | m | 5
67 |  | Demontaż kabli wielożyłowych o masie 0,5-1,0 kg/m układanych w rurach osłonowych, blokach betonowych lub kanałach zamkniętych | m | 2.5
68 |  | Demontaż kabli wielożyłowych o masie 0,5-1,0 kg/m układanych na słupach | m | 7.5
69 |  | Demontaż wysięgników rurowych o ciężarze do 30 kg mocowanych na słupie lub ścianie | szt | 6
70 |  | Demontaż opraw oświetlenia zewnętrznego na trzpieniu słupa lub wysięgniku | kpl. | 6
71 |  | Transport zdemontowanych prefabrykatów żelbetowych osprzętu i kabli do ENEA Września na odległość do 20.0 km | t | 3.9
Kolizje Knn-nap/7
72 |  | Demontaż słupów żelbetowych linii NN pojedynczych z ustojami | szt | 1
73 |  | Demontaż słupów żelbetowych linii NN rozkracznych | szt | 1
74 |  | Demontaż przewodów izolowanych linii napowietrznej nn typu AsXSn lub podobnych o przekroju 4x70+25 mm2 | km.przew. | 0.39
75 |  | Demontaż kabli wielożyłowych o masie 0,5-1,0 kg/m układanych w gruncie kat. III-IV | m | 5
76 |  | Demontaż kabli wielożyłowych o masie 0,5-1,0 kg/m układanych w rurach osłonowych, blokach betonowych lub kanałach zamkniętych | m | 2.5
77 |  | Demontaż kabli wielożyłowych o masie 0,5-1,0 kg/m układanych na słupach | m | 7.5
78 |  | Demontaż opraw oświetlenia zewnętrznego na trzpieniu słupa lub wysięgniku | kpl. | 4
79 |  | Demontaż wysięgników rurowych o ciężarze do 30 kg mocowanych na słupie lub ścianie | szt | 4
80 |  | Transport zdemontowanych prefabrykatów żelbetowych osprzętu i kabli do ENEA Września na odległość do 20.0 km | t | 9.94

## TOM IV.3 - ZNAKI AKTYWNE
Przebudowa/Rozbudowa drogi powiatowej nr 2477P Gądki-Szczodrzykowo
ETAP II od km 2+300 do km 4+100
PRZEDMIAR ROBÓT - TOM IV.3 ZNAKI AKTYWNE
Poz. | Podstawa | Wyszczególnienie elementów rozliczeniowych | Jednostka
|  |  | Nazwa | Ilość
1 | 2 | 3 | 4 | 5
| D-07.03.01 | Zasilanie znaków aktywnych w km : 3+700
1 |  | Ręczne kopanie rowów dla kabli o głębokości do 0.8 m i szerokości dna do 0.4 w gruncie kat. III | m | 10
2 |  | Kopanie koparkami podsiębiernymi rowów dla kabli o głębokości do 0.8 m i szerokości dna do 0.4 m w gruncie kat. III-IV | m | 131
3 |  | Ręczne zasypywanie rowów dla kabli o głębokości do 0.6 m i szerokości dna do 0.4 m w gruncie kat. III | m | 10
4 |  | Nasypanie warstwy piasku na dnie rowu kablowego o szerokości do 0.4 m | m | 284
5 |  | Wykopy pionowe ręczne dla urządzenia przeciskowego wraz z jego zasypaniem w gruncie nienawodnionym kat.III-IV | m3 | 6
6 |  | Wykonanie ściany oporowej z 1 płyty dla sił nacisku do 25 t | szt. | 2
7 |  | Przewierty mechaniczne dla rury o śr.do 125 mm pod obiektami | m | 10
8 |  | Układanie kabli o masie do 0.5 kg/m w rowach kablowych ręcznie- YKY 3*2,5 | m | 2
9 |  | Układanie kabli o masie do 0.5 kg/m w rurach, pustakach lub kanałach zamkniętychi szafkach YKY 3*2,5 | m | 4
10 |  | Układanie kabli o masie do 0.5 kg/m w rowach kablowych ręcznie- YKY 3*4 | m | 146
11 |  | Układanie kabli o masie do 0.5 kg/m w rurach, pustakach lub kanałach zamkniętych i szafkach- YKY 3*4 | m | 16
12 |  | Zarobienie na sucho końca kabla 3-żyłowego o przekroju żył do 16 mm2 na napięcie do 1 kV o izolacji i powłoce z tworzyw sztucznych | szt. | 8
13 |  | Zarobienie na sucho końca kabla 3-żyłowego o przekroju żył do 16 mm2 na napięcie do 1 kV o izolacji i powłoce z tworzyw sztucznych | szt. | 4
14 |  | Montaż szaf zasilających znak aktywny o ciężarze do 100 kg | szt. | 2
15 |  | Montaż i stawianie słupów pod znaki aktywne o masie do 100 kg | szt. | 2
16 |  | Montaż znaków drogowych podświetlanych na gotowym maszcie lub konstrukcji- znak aktywny C-9 | kpl. | 2
17 |  | Mechaniczne pogrążanie uziomów pionowych prętowych w gruncie kat III | m | 36
18 |  | Układanie uziomów w rowach kablowych | m | 20
19 |  | Zabezpieczenie podziemnej części słupów | m2 | 0.81
20 |  | Wywóz ziemi samochodami samowyładowczymi grunt.kat. III | m3 | 16
| D-07.03.01 | Badania pomontażowe
21 |  | Badania i pomiary instalacji uziemiającej (pierwszy pomiar) | szt. | 4
22 |  | Badania i pomiary instalacji skuteczności zerowania (pierwszy pomiar) | szt. | 4
23 |  | Badanie linii kablowej N.N.- kabel 3-żyłowy | odc. | 4

## TOM V - OŚWIETLENIE SO2
Przebudowa/Rozbudowa drogi powiatowej nr 2477P Gądki-Szczodrzykowo
ETAP II od km 2+300 do km 4+100
PRZEDMIAR ROBÓT - TOM V OŚWIETLENIE - SO2
Poz. | Podstawa | Wyszczególnienie elementów rozliczeniowych | Jednostka
|  |  | Nazwa | Ilość
1 | 2 | 3 | 4 | 5
| D-07.07.01 | Zasilanie SO-2
1 |  | Ręczne kopanie rowów dla kabli o głębokości do 1.0 m i szerokości dna do 0.4 w gruncie kat. III | m | 5
2 |  | Ręczne zasypywanie rowów dla kabli o głębokości do 0.8 m i szerokości dna do 0.4 m w gruncie kat. III | m | 5
3 |  | Nasypanie warstwy piasku na dnie rowu kablowego o szerokości do 0.4 m | m | 10
4 |  | Układanie kabli o masie do 2.0 kg/m w rowach kablowych ręcznie -YAKY 4*70 | m | 5
5 |  | Układanie kabli o masie do 2.0 kg/m w kanałach odkrywanych bez mocowania i szafkach -YAKY 4*70 | m | 2
6 |  | Montaż głowic kablowych - zarobienie na sucho końca kabla Al 4-żyłowego o przekroju do 120 mm2 na napięcie do 1 kV o izolacji i powłoce z tworzyw sztucznych | szt. | 2
7 |  | Układanie uziomów w rowach kablowych | m | 5
8 |  | Mechaniczne pogrążanie uziomów pionowych prętowych w gruncie kat III | m | 9
9 |  | Wykopy ręczne wraz z zasypaniem podkopów ziemnych nieumocnionych długości do 3 m w gruncie kat. III | m3 | 0.3
10 |  | Montaż szaf sterowniczych sygnalizacji ulicznej lub oświetlenia zewnętrznego o ciężarze do 100 kg na gotowym fundamencie | szt. | 1
11 |  | Wywóz ziemi samochodami samowyładowczymi grunt.kat. III | m3 | 0.6
| D-07.07.01 | Szafka SO-2 montaż oświetlenia
12 |  | Kopanie koparkami podsiębiernymi rowów dla kabli o głębokości do 0.8 m i szerokości dna do 0.4 m w gruncie kat. III-IV | m | 2660
13 |  | Mechaniczne zasypywanie spycharkami rowów dla kabli o głębokości do 0.6 m i szerokości dna do 0.4 m w gruncie kat. III-IV | m | 2660
14 |  | Ułożenie rur osłonowych z PCW o śr.do 140 mm | m | 203
15 |  | Nasypanie warstwy piasku na dnie rowu kablowego o szerokości do 0.4 m | m | 5320
16 |  | Wykopy ręczne wraz z zasypaniem podkopów ziemnych nieumocnionych długości do 3 m w gruncie kat. III | m3 | 6
17 |  | Mechaniczne przepychanie rur RHDPE o średnicy do 125 mm pod drogami i nasypami - za pierwszą rurę | m | 11
18 |  | Układanie kabli o masie do 1.0 kg/m w rowach kablowych ręcznie -YAKY 4*35 | m | 2553
19 |  | Układanie kabli o masie do 1.0 kg/m w rurach, pustakach lub kanałach zamkniętych i słupach -YAKY 4*35 | m | 469
20 |  | Montaż głowic kablowych - zarobienie na sucho końca kabla Al 4-żyłowego o przekroju do 50 mm2 na napięcie do 1 kV o izolacji i powłoce z tworzyw sztucznych | szt. | 172
21 |  | Układanie uziomów w rowach kablowych | m | 2909
22 |  | Montaż i stawianie słupów oświetleniowych o masie do 100 kg | szt. | 10
23 |  | Montaż i stawianie słupów oświetleniowych o masie do 100 kg | szt. | 48
24 |  | Zabezpieczenie podziemnej części słupów | m2 | 94.81
25 |  | Montaż wysięgników rurowych o masie do 15 kg na słupie | szt. | 10
26 |  | Montaż wysięgników rurowych o masie do 15 kg na słupie | szt. | 63
27 |  | Montaż przewodów do opraw oświetleniowych - wciąganie w słupy, rury osłonowe i wysięgniki przy wysokości latarń do 7 m | kpl.przew. | 10
28 |  | Montaż przewodów do opraw oświetleniowych - wciąganie w słupy, rury osłonowe i wysięgniki przy wysokości latarń do 10 m | kpl.przew. | 48
29 |  | Montaż opraw oświetlenia zewnętrznego na wysięgniku- LED 107 W | szt. | 23
30 |  | Montaż opraw oświetlenia zewnętrznego na wysięgniku - LED 95 W | szt. | 25
31 |  | Montaż opraw oświetlenia zewnętrznego na słupie- LED 60W | szt. | 4
32 |  | Montaż opraw oświetlenia zewnętrznego na słupie - LED 75 W | szt. | 6
33 |  | Wywóz ziemi samochodami samowyładowczymi grunt.kat. III | m3 | 306.88
| D-07.07.01 | Badania pomontażowe
34 |  | Pomiary rozdzielnic prądu zmiennego lub stałego niskiego napięcia do 20 pól | szt | 1
35 |  | Sprawdzenie samoczynnego wyłączenia zasilania - próby działania wyłącznika różnicowoprądowego - pierwszy | pomiar | 1
36 |  | Pomiar stycznika NN na prąd do 25A | szt | 1
37 |  | Pomiar odgromników zaworowych lub wydmuchowych na nap. do 30kV | kpl | 1
38 |  | Pomiar wyłacznika NN do 100A typu WIS,AP lub podobnego | szt | 6
39 |  | Pomiar zegara sterującego | szt | 1
40 |  | Badanie linii kablowej N.N.- kabel 4-żyłowy | odc. | 74
41 |  | Badania i pomiary instalacji uziemiającej (pierwszy pomiar) | szt. | 74
42 |  | Badania i pomiary instalacji skuteczności zerowania (pierwszy pomiar) | szt. | 74

## TOM VI - KOLIZJE ORANGE
Przebudowa/rozbudowa drogi powiatowej nr 2477P Gądki - Szczodrzykowo
ETAP II od km 2+300 do km 4+100
PRZEDMIAR ROBÓT - TOM VI KOLIZJE TELETECHNICZNE
Poz. | Podstawa | Wyszczególnienie elementów rozliczeniowych | Jednostka
|  |  | Nazwa | Ilość
1 | 2 | 3 | 4 | 5
| D-01.03.04 | Kolizja nr 4
1 |  | Układanie kabla wypełnionego o śr. do 30 mm w rowie kab- lowym wykopanym i zasypanym mechanicznie w gruncie kat. III (1 kabel) | m | 63
2 |  | Układanie kabla wypełnionego o śr. do 30 mm w rowie kab- lowym wykopanym i zasypanym mechanicznie w gruncie kat. III (każdy następny kabel) | m | 54
3 |  | Wciąganie ręczne kabla wypełnionego w powłoce termop- lastycznej o śr. do 30 mm w otwór częściowo zajęty kanali- zacji kablowej | m | 8
4 |  | Wykonanie przepustów rurą HDPE śr. 110 mm pod droga- mi i innymi przeszkodami wykopem otwartym w gruncie kat. III | m | 4
5 |  | Montaż złączy równoległych kabli wypełnionych typu kana- łowego ułożonych w ziemi z zastosowaniem pojedynczych łączników żył i termokurczliwych osłon wzmocnionych na kablu o 30 parach | złącz. | 2
6 |  | Montaż złączy równoległych kabli wypełnionych typu kana- łowego ułożonych w ziemi z zastosowaniem pojedynczych łączników żył i termokurczliwych osłon wzmocnionych na kablu o 50 parach | złącz. | 2
7 |  | Montaż złączy przelotowych kabli wypełnionych typu kana- łowego ułożonych w ziemi z zastosowaniem pojedynczych łączników żył i termokurczliwych osłon wzmocnionych na kablu o 2 parach | złącz. | 4
8 |  | Pomiary końcowe prądem stałym kabla o 30 parach | odc. | 1
9 |  | Pomiary tłumienności skutecznej przy jednej częstotliwości kabla o 30 parach | odc. | 1
10 |  | Pomiary tłumienności zbliżno- i zdalnoprzenikowej przy jed- nej częstotliwości kabla o 30 parach | odc. | 1
11 |  | Pomiary końcowe prądem stałym kabla o 50 parach | odc. | 1
12 |  | Pomiary tłumienności skutecznej przy jednej częstotliwości kabla o 50 parach | odc. | 1
13a |  | Pomiary tłumienności zbliżno- i zdalnoprzenikowej przy jed- nej częstotliwości kabla o 50 parach | odc. | 1
| D-01.03.04 | Kolizja nr 5
13b |  | Układanie kabla wypełnionego o śr. do 30 mm w rowie kab- lowym wykopanym i zasypanym mechanicznie w gruncie kat. III (1 kabel) | m | 17
14 |  | Układanie kabla wypełnionego o śr. do 30 mm w rowie kab- lowym wykopanym i zasypanym mechanicznie w gruncie kat. III (każdy następny kabel) | m | 28
15 |  | Wciąganie ręczne kabla wypełnionego w powłoce termop- lastycznej o śr. do 30 mm w otwór częściowo zajęty kanali- zacji kablowej | m | 18
16 |  | Wykonanie przepustów rurą HDPE śr. 110 mm pod droga- mi i innymi przeszkodami wykopem otwartym w gruncie kat. III | m | 6
17 |  | Montaż złączy równoległych kabli wypełnionych typu kana- łowego ułożonych w ziemi z zastosowaniem pojedynczych łączników żył i termokurczliwych osłon wzmocnionych na kablu o 10 parach | złącz. | 2
18 |  | Montaż złączy równoległych kabli wypełnionych typu kana- łowego ułożonych w ziemi z zastosowaniem pojedynczych łączników żył i termokurczliwych osłon wzmocnionych na kablu o 30 parach | złącz. | 1
19 |  | Montaż złączy równoległych kabli wypełnionych typu kana- łowego ułożonych w ziemi z zastosowaniem pojedynczych łączników żył i termokurczliwych osłon wzmocnionych na kablu o 50 parach | złącz. | 3
20 |  | Montaż złączy równoległych kabli wypełnionych typu kana- łowego ułożonych w ziemi z zastosowaniem pojedynczych łączników żył i termokurczliwych osłon wzmocnionych na kablu o 100 parach | złącz. | 1
21 |  | Montaż złączy przelotowych kabli wypełnionych typu kana- łowego ułożonych w ziemi z zastosowaniem pojedynczych łączników żył i termokurczliwych osłon wzmocnionych na kablu o 30 parach | złącz. | 1
22 |  | Pomiary końcowe prądem stałym kabla o 10 parach | odc. | 2
23 |  | Pomiary końcowe prądem stałym kabla o 30 parach | odc. | 1
24 |  | Pomiary końcowe prądem stałym kabla o 50 parach | odc. | 2
25 |  | Pomiary tłumienności skutecznej przy jednej częstotliwości kabla o 10 parach | odc. | 2
26 |  | Pomiary tłumienności skutecznej przy jednej częstotliwości kabla o 30 parach | odc. | 1
27 |  | Pomiary tłumienności skutecznej przy jednej częstotliwości kabla o 50 parach | odc. | 2
28 |  | Pomiary tłumienności zbliżno- i zdalnoprzenikowej przy jed- nej częstotliwości kabla o 10 parach | odc. | 2
29 |  | Pomiary tłumienności zbliżno- i zdalnoprzenikowej przy jed- nej częstotliwości kabla o 30 parach | odc. | 1
30 |  | Pomiary tłumienności zbliżno- i zdalnoprzenikowej przy jed- nej częstotliwości kabla o 50 parach | odc. | 2
| D-01.03.04 | Kolizja nr 6
31 |  | Wykonanie przepustów długości do 10 m pod drogami i to- rami prostoliniowo, przeciskiem hydraulicznym, z powrot- nym wciąganiem rur HDPE śr. 110 mm - grunt kat. III-IV | m | 10
32 |  | Wykonanie przepustów rurą HDPE śr. 110 mm pod droga- mi i innymi przeszkodami wykopem otwartym w gruncie kat. III | m | 6
33 |  | Układanie kabla wypełnionego o śr. do 30 mm w rowie kab- lowym wykopanym i zasypanym mechanicznie w gruncie kat. III (1 kabel) | m | 72
34 |  | Układanie kabla wypełnionego o śr. do 30 mm w rowie kab- lowym wykopanym i zasypanym mechanicznie w gruncie kat. III (każdy następny kabel) | m | 59
35 |  | Wciąganie ręczne kabla wypełnionego w powłoce termop- lastycznej o śr. do 30 mm w otwór częściowo zajęty kanali- zacji kablowej | m | 22
36 |  | Montaż złączy równoległych kabli wypełnionych typu kana- łowego ułożonych w ziemi z zastosowaniem pojedynczych łączników żył i termokurczliwych osłon wzmocnionych na kablu o 10 parach | złącz. | 2
37 |  | Montaż złączy przelotowych kabli wypełnionych typu kanałowego ułożonych w ziemi z zastosowaniem pojedynczych łączników żył i termokurczliwych osłon wzmocnionych na kablu o 30 parach | złącz. | 2
38 |  | Montaż zespołów łączówek szczelinowych dwustronnych, zabezpieczonych uszczelnionych i nieuszczelnionych o 10 parach zacisków w zespole | zesp. | 1
39 |  | Montaż gniezdnika odłącznego | szt. | 1
40 |  | Pomiary końcowe prądem stałym kabla o 10 parach | odc. | 1
41 |  | Pomiary tłumienności skutecznej przy jednej częstotliwości kabla o 10 parach | odc. | 1
42 |  | Pomiary tłumienności zbliżno- i zdalnoprzenikowej przy jed- nej częstotliwości kabla o 10 parach | odc. | 1
| D-01.03.04 | Kable telekomunikacyjne
43 |  | XzTKMXpw 2x2x0,8 | m | 40
44 |  | XzTKMXpw 5x4x0,6 | m | 70
45 |  | XzTKMXpw 5x4x0,8 | m | 70
46 |  | XzTKMXpw 15x4x0,6 | m | 40
47 |  | XzTKMXpw 15x4x0,8 | m | 120
48 |  | XzTKMXpw 25x4x0,6 | m | 95

## TOM VII.2 - KOLIZJE GAZ SYSTEM
Przebudowa/rozbudowa drogi powiatowej nr 2477P Gądki - Szczodrzykowo
ETAP III od km 2+300 do km 4+100
PRZEDMIAR ROBÓT - TOM VII.2 BR. GAZOWA kolizja z gazem wysokiego ciśnienia
Poz. | Podstawa | Wyszczególnienie elementów rozliczeniowych | Jednostka
|  |  | Nazwa | Ilość
1 | 2 | 3 | 4 | 5
| D.01.03.06a | ROBOTY ZIEMNE DLA ZABEZPIECZENIA KOLIZJI Z GAZEM WYSOKIEGO CIŚNIENIA
1 |  | Wykopy oraz przekopy wykonywane na odkład koparkami podsiębiernymi o pojemności łyżki 0,40 m3, w gruncie kategorii: III, z transportem urobku samochodami samowyładowczymi o ładowności do 5 t, na składowisko Wykonawcy. Wykopy oraz przekopy wraz z odwodnieniem. | m3 | 9.9
2 |  | Pełne umocnienie pionowych ścian wykopów liniowych za pomocą konstrukcji słupowej/palami szalunkowymi wraz z rozbiórką, przy szerokości wykopu do 1,0 m i głębokości do 3,0 m: grunt kat. III-IV. | m2 | 3
3 |  | Podłoża z materiałów sypkich pod kanały i obiekty - grubość podłoża: 15 cm. Materiał z dokopu (zakupiony) | m3 | 3
4 |  | Podłoża z materiałów sypkich pod kanały i obiekty - grubość podłoża: 30 cm - obsypka piaskowa ponad wierzch rury. Materiał z dokopu (zakupiony) | m3 | 3
5 |  | Zasypanie wykopów fundament.podłużnych,punktowych, rowów, wykopów obiektowych, w gruncie kat.III-IV, z zagęszczeniem mechanicznym spycharkami, spycharkami: 74 kW /100 KM/-grub.zagęszczanej warstwy 30 cm, z transportem materiału samochodami samowyładowczymi o ładowności do 5 t, wraz z zakupem materiału. Materiał z dokopu (zakupiony) Zasypka do spodu konstrukcji jezdni. | m3 | 3
| D.01.03.06a | ROBOTY MONTAŻOWE DLA ZABEZPIECZENIA KOLIZJI Z GAZEM WYSOKIEGO CIŚNIENIA
6 |  | Montaz rury ochronnej Dz168,3x4,5mm wraz z kompletem płóz z tworzywa sztucznego | m | 3.3
7 |  | Rura wydmuchowa | kpl. | 1
8 |  | Kolumna wydmuchowa DN 80 | kpl. | 1
9 |  | Słupek oznaczeniowo - pomiarowy | szt. | 1
10 |  | Punkt pomiarowy potencjału elektrycznego, słupek kontrolno - pomiarowy wg ZN-G3003 | szt. | 1
11 |  | Dzielona opaska termokurczliwa | szt. | 2
12 |  | Łuk gładki krótki 90o 88,9x4,5 | szt. | 1
13 |  | Nakładka | szt. | 1
14 |  | Kabel YKOXs 1x6 mm2 | kpl. | 1
15 |  | Pianka poliuretanowa | kpl. | 1
16 |  | Pręt Ø8, l=1510 | szt. | 4
17 |  | Pręt Ø8, l=870 | szt. | 11
18 |  | Pręt Ø8, l=1500 | szt. | 2
19 |  | Płyta fundamentowa | szt. | 1
20 |  | Bednarka 50x3 | m | 40