## OFERTOWY
KOSZTORYS OFERTOWY
Likwidacja przełomu w ciągu drogi powiatowej Nr 1425N relacji Podlejki - Olsztynek od km 7+800 do 7+905 km
Lp. | Numer SST | Wyszczególnienie elementów rozliczeniowych | Jednostka |  | Cena jednostkowa | Wartość
PRACE ROZBIÓRKOWE
0
1 | D - 05.03.11 | Mechaniczne frezowanie istniejącej nawierzchni bitumicznej w celu nawiązania z nową nawierzcHnią | m2 | 598 | 0 | 0
2 | D.01.02.04 | Rozbiórka istniejącej nawierzchni z mieszanki mineralno - bitumicznej z wywozem materiału z utylizacją | m2 | 210 | 0 | 0
PODBUDOWY/POBOCZA
0
3 | D.04.01.01 | Koryto pod podbudowę wraz z profilowaniem i zagęszczeniem podłoża z utylizacją urobku | m2 | 210 | 0 | 0
4 | D.04.04.01 | podbudowa z kruszywa naturalnego stabilizowanego mechanicznie 0/31,5 mm gr. 30cm | m2 | 210 | 0 | 0
5 | D.04.04.02 | Podbudowa z kruszywa łamanego stabilizowanego mechanicznie 0/31,5 mm gr. 20 cm | m2 | 210 | 0 | 0
6 | D.04.04.02 | Wykonanie poboczy-korytowanie ułożenie kruszywa łamanego frakcji 0-31,5mm z mieszniną destruktu na szerokości 0,75m gr. 15cm po zagęszczeniu | m2 | 158 | 0 | 0
NAWIERZCHNIE
0
7 | D-05.03.05 | Wykonanie warstwy wiążącej AC16W-KR3 gr. 5 cm | m2 | 215 | 0 | 0
8 | D-05.03.05 | Wykonanie warstwy ścieralnej AC11S-KR3 gr. 4 cm | m2 | 598 | 0 | 0
[5 empty] | Razem: | 0
[5 empty] | Vat 23% | 0
[5 empty] | Brutto | 0

## zakres
Zakres rzeczowy
Likwidacja przełomu w ciągu drogi powiatowej nr 1464N w miejscowości Silice
Lp. | Wyszczególnienie elementów rozliczeniowych | Jednostka | Ilość
1. | Rozebranie istniejącej nawierzchni | m2 | 252.6
2. | Koryto pod podbudowę | m2 | 252.6
3 | Podbudowa z kruszywa | m2 | 252.6
4 | Ułożenie nawierzchni z betonu asfaltowego | m2 | 252.6

## ilości
szerokość | długość | ścieralna | wiążąca | łamane | naturalne | koryto | geowłóknina
2 | 50 | 100 | 102 | 104.5 | 114.5 | 129.5 | 172.212
1.5 | 10 | 15 | 15.4 | 15.9 | 17.9 | 20.9 | 31.212
2 | 16 | 32 | 32.64 | 33.44 | 36.64 | 41.44 | 56.952
1.5 | 30 | 45 | 46.2 | 47.7 | 53.7 | 62.7 | 89.012
1.1 | 50 | 55 | 57 | 59.5 | 69.5 | 84.5 | 126.492
1.8 | 37 | 66.6 | 68.08 | 69.93 | 77.33 | 88.43 | 120.582
2 | 43 | 86 | 87.72 | 89.87 | 98.47 | 111.37 | 148.482
suma | 236 | 399.6 | 409.04 | 420.84 | 468.04 | 538.84 | 744.944
pow. | 177