## Arkusz2
NOWY Załacznik nr 2c do SWZ Znak sprawy EZP-252-22/2021
Czesc III - maszyny do sprzatania
Lp. | Nazwa asortymentu | Jedn. miary | Ilość | Cena jednostkowa | Wartosc netto w zł | Podatek Vat |  | Wartość brutto w zł
[6 empty] | % | Kwota zł
1 | Maszyna do sprzątania w skład krórej wchodzi: Szorowarka. Wyposażenie; trzymak padu, zbiornik, pad biały i czerwony Parametry techniczne: kontrolka zasilania, termiczny wyłącznik do ochrony silnika, dwuręczny hamulec bezpieczeństwa, mechaniczny miękki start, oprzyrządowanie na uchwycie, napięcie 230V. Średnica padu: ok. 43 cm, wysokość około 1200 mm, prędkość obrotowa 190 obr/min, moc silnika 1100 W, długość kabla 15-20 m, Odkurzacz -szt. 1 Przeznaczony jest do usuwania suchych i wilgotnych zabrudzeń oraz wody. Moc wydajnościowa: od 1400W do 1600 W Pojemność zbiornika: od 17 do 20 litrów. Wykonanie zbiornika:tworzywo sztuczne Rodzaj silnika: elektryczny Przewód zasilający: 4-5 metry Funkcja wydmuchu: tak. Wąż ssący: ok 2 metry Rury ssące: 2 x 50 cm | kpl | 2
OGÓŁEM
........................................................
podpis
elektroniczny kwalifikowany
lub podpis zaufany lub osobisty
osoby/-ób uprawnionej/-ych
do reprezentowania Wykonawcy lub pełnomocnik