## lutownice, narzędzia, AGD
OPIS PRZEDMIOTU ZAMÓWIENIA Załącznik 3.3.
część nr 3 - dostawa lutownic, narzędzi warsztatowych i wyposażenia pracowni tematycznych
lp. | nazwa | parametry | ilość | szkoła | kod cpv
1 | zestaw narzędzi do lutowania | Stacja lutownicza 2w1 - hotair i grotowa. Kolba z grotem, Zestaw minimum 4 dysz hot-air: okrągła o średnicy około 4,5mm, okrągła o średnicy około 8mm, okrągła o średnicy około 9mm, kwadratowa o wymiarach 12mmx12mm; przewód zasilania;, Odsysacz, Cyna, Kalafonia, Plecionka, Czyścik do grotów | 3 | Szkoła Podstawowa w Kiczycach Szkoła Podstawowa w Pierśćcu Szkoła Podstawowa nr 8 w Skoczowie | 42661100-8
2 | stacja lutownicza z gorącym powietrzem | Stacja lutownicza z gorącym powietrzem: - lutownica grotowa - moc min. 50W, - zakres temperatury roboczej min. 150-480; lutownica hotair - moc min. 700W; - przepływ powietrza 120l/min - zakres temperatury roboczej 100-500 Zestaw zawiera: - Stację lutowniczą x1 - Podstawę pod kolbę lutowniczą x 1 - Uchwyt na kolbę hotair x 1 - Przewód zasilający x 1 - Gąbkę do czyszczenia grotu x 1 - wymienne dysze x 3 | 2 | Szkoła Podstawowa w Pogórzu Szkoła Podstawowa nr 8 w Skoczowie | 42661100-8
3 | stacja HOT AIR | Parametry: Moc: 750W Zakres temperatury: 100-500°C Dokładność temperatury: +/- 2°C Max. przepływ temperatury: 120l/min Średnica uchwytu: 21mm Długość przewodu: 1m Czas nagrzewnia do 350°C: 6 sekund Masa: 900g Wyposażenie podstawowe: 3 okrągłe dysze: 4.4mm, 8mm, 10mm kwadratowa dysza: 12mm | 2 | Szkoła Podstawowa nr 1 w Skoczowie Szkoła Podstawowa nr 8 w Skoczowie | 42661100-8
4 | zestaw edukacyjny do montażu obwodów elektrycznych | Zestaw powinien zawierać: 4 podkładki 10 kabli ze złączami o dł. minimum 20 cm 2 moduły na baterię 4 kostki-złącza o wym. 2 x 2 cm 2 przełączniki o wym. 2 x 2 cm 2 oprawki z żarówkami o wym. 2 x 5 cm zasilacz o wym. 4 x 5 x 3 cm kółko piankowe o śr. 9 cm | 28 | Szkoła Podstawowa nr 1 w Skoczowie | 31611000-2
5 | stacja lutownicza HOT AIR | Parametry minimalne stacji hot air: Moc: 750W Napięcie zasilania: 220-240V~50Hz Zakres temperatur: 100-480°C Dokładność temperatury: +/- 2°C Przepływ powietrza 120 l/min Czas nagrzewania: 10 s do 350°C | 2 | Szkoła Podstawowa nr 3 w Skoczowie | 42661100-8
6 | pomoc do budowania obwodów elektrycznych | Minimum 42 elem. możliwość zbudowania minimum 350 projektów | 5 | Szkola Podstawowa nr 3 w Skoczowie | 31611000-2
7 | zestaw do ćwiczeń z elektryczności | Zestaw powinien zawierać minimum: 16 silników elektrycznych 16 śmigieł do silników 16 brzęczyków elektronicznych 16 przełączników; 16 baterii płaskich 4,5 V 16 śrub blokujących 16 termometrów (-10/+110 st. C) 64 długich przewodów krokodylkowych (1 m) 32 oprawki na żarówki; 40 żarówek szpulka drutu miedzianego 2 rolki taśmy izolacyjnej; 100 spinaczy (5 cm) 16 kompletów materiałów do testów przewodnictwa (12 sztuk w komplecie: metal, grafit, węgiel, drut, plastik, drewno, materiał, szkło) ; zamykana walizka z przyciętymi wkładami piankowymi; podręcznik metodyczny z kartami pracy | 1 | Szkoła Podstawowa nr 3 w Skoczowie | 31611000-2
8 | lutownica | Parametry minimalne stacji lutowniczej: • Moc: 75W • Napięcie zasilania: 220-240V~50Hz • Zakres temperatur: 200-480°C • Dokładność temperatury: +/- 1°C • Czas nagrzewania: 15 s do 350°C Parametry minimalne stacji hot air: • Moc: 750W • Napięcie zasilania: 220-240V~50Hz • Zakres temperatur: 100-480°C • Dokładność temperatury: +/- 2°C • Przepływ powietrza 120 l/min • Czas nagrzewania: 10 s do 350°C | 2 | Szkoła Podstawowa w Ochabach Szkoła Podstawowa nr 8 w Skoczowie | 42661100-8
9 | suwmiarka | Zakres pomiarów w zakresie 0-150 mm z dokładnością do 0,05 mm, elektroniczna | 2 | Szkoła Podstawowa nr 3 w Skoczowie Szkoła Podstawowa nr 8 w Skoczowie | 38410000-2
10 | linijka metalowa | Długość: 50-500 mm Skala grawerowana Stal nierdzewna | 2 | Szkoła Podstawowa nr 3 w Skoczowie | 38410000-2
11 | taśma miernicza | 5m | 5 | Szkoła Podstawowa nr 3 w Skoczowie | 38410000-2
12 | stacja pogody | zewnętrzna, wiatromierz z łopatkami kierunkowymi i symbolami stron świata, deszczomierz, termometr oraz zegar słoneczny | 2 | Szkoła Podstawowa nr 3 w Skoczowie Szkoła Podstawowa nr 8 w Skoczowie | 38410000-2
13 | akumulatorowe wiertarko-wkrętarki | Minimalne parametry: Napięcie ładowania: 21 V Max. średnica wiercenia w drewnie: 30 mm Max. średnica wiercenia w metalu: 10 mm Minimaln liczba zakresów momentu obrotowego: 15 (oraz opcja wiercenia) Max. ilość obrotów na minutę: 1500 Przekładnia minimum 2 biegowa W zestawie 2 akumulatory z ładowarką | 6 | Szkoła Podstawowa nr 8 w Skoczowie | 43132100-8
14 | wiertarka stołowa kolumnowa | Wiertarka stołowa z cyfrowym wyświetlaczem; Zintegrowany laser Wymagania minimalne: ustawienie prędkości od 500 do 2600 min-1 za pomocą wyświetlacza cyfrowego; Zacisk szybkomocujący do mocowania przedmiotów obrabianych; silnik 710 W Odległość między uchwytem a stołem 260 mm Zakres mocowania uchwytu od 1,5 do 13 mm dla maksymalnych otworów w stali z 13 mm i 40 mm w drewnie; Stabilna płyta podstawy 320 x 300 mm beznarzędziowy uchwyt wiertarski z automatyczną blokadą wiertła | 1 | Szkoła Podstawowa nr 8 w Skoczowie | 43132100-8
15 | imadło | Korpus imadła żeliwny, szczęki stalowe; Imadło z regulowaną obrotową podstawą. Dane techniczne: Maksymalny rozstaw szczęk: 85 mm Szerokość szczęk: 100 mm Siła ścisku około 1400 kg | 6 | Szkoła Podstawowa nr 8 w Skoczowie | 44512000-2
16 | igły do haftu | Zestaw 6 sztuk igieł w różnych rozmiarach. | 30 | Szkoła Podstawowa nr 1 w Skoczowie | 39227000-9
17 | szpilki - zestaw | krawieckie szpilki z perłowymi główkami | 20 | Szkoła Podstawowa nr 1 w Skoczowie | 39227000-9
18 | szydełka | Zestaw szydełek z ergonomiczną rączką. Zestaw zawiera 5 szydełek w rozmiarze 2; 2,5; 3; 3,5; 4mm. Długość szydełka ok. 14cm. | 10 | Szkoła Podstawowa nr 1 w Skoczowie | 39227000-9
19 | zestaw kordonków | Zestaw bawełnianych kordonków w 12 różnych kolorach, 24 szt. (po 2 w każdym kolorze) o masie 20 g każda | 19 | Szkoła Podstawowa nr 1 w Skoczowie | 19200000-8
20 | włóczka | Zestaw powinien zawiera: włóczki w 14 kolorach po 100 g jeden motek. Skład: 20% bawełna, 80% włókno akrylowe (lub 100% włókno akrylowe). | 8 | Szkoła Podstawowa nr 1 w Skoczowie | 19200000-8
21 | mulina | Zestaw bawełnianych nitek ozdobnych w 26 kolorach • 52 nitki o długości 8 m każda | 20 | Szkoła Podstawowa nr 1 w Skoczowie | 19200000-8
22 | organizer | pojemnik z tworzywa sztucznego, w komplecie z 6 wkładkami z tworzywa. zdejmowana pokrywka z uchwytem; wymiar około: 40 x 30 x 10 cm | 5 | Szkoła Podstawowa nr 1 w Skoczowie | 44613400-4
23 | koraliki | Plastikowe koraliki do nawlekania, w paski • różne kolory • wym. ok. 9 x 9 x 7 mm • 100 g | 10 | Szkoła Podstawowa nr 1 w Skoczowie | 39298900-6
24 | kolorowe gumki | do tworzen, 10 kolorów, wym. 0,5 mm x 5 m | 10 | Szkoła Podstawowa nr 1 w Skoczowie | 39298900-6
25 | kanwa z nadrukiem | Usztywniana kanwa o gęstości 44/10 cm z nadrukowanym kolorowym wzorem, różne wzory | 70 | Szkoła Podstawowa nr 1 w Skoczowie | 39298900-6
26 | nożyczki | ze stali nierdzewnej; wymiar. min. 21cm | 21 | Szkoła Podstawowa nr 1 w Skoczowie | 39241200-5
27 | wstążki | 16 szpulek - 8x8mm, 8x3mm | 9 | Szkoła Podstawowa nr 1 w Skoczowie | 19200000-8
28 | zestaw nici | zestaw nici w półeczce, 200szt, różne kolory, ok. 50 kolorów | 1 | Szkoła Podstawowa nr 1 w Skoczowie | 19200000-8
29 | maszyna do szycia | minimum 15 programów ściegowych (w tym ściegi użytkowe, kryte, elastyczne, owerlokowy i ozdobne); półautomatyczne obszywanie dziurki maksymalna prędkość szycia - 830 wkłuć na minutę płynna regulacja szerokości zyg-zaka do 5 mm płynna regulacja długości ściegu do 4 mm możliwość szycia podwójną igłą (szycie dekoracyjne); możliwość szycia wstecz (zakańczanie ściegów); wbudowany zewnętrzny obcinacz nitek; wbudowany nawlekacz igły regulacja naprężenia nici górnej wbudowany szpulownik; chwytacz rotacyjny oświetlenie pola pracy - LED 1-punktowy wolne ramię - łatwe szycie na okrągło (nogawka, rękaw); 4-punktowy mechanizm transportu wyłączany transport, zatrzaskowe mocowanie stopek, stopka z dodatkowym zabezpieczeniem przed ukłuciem | 6 | Szkoła Podstawowa nr 1 w Skoczowie (5) Szkoła Podstawowa nr 8 w Skoczowie | 42715000-1
30 | piła taśmowa | Możliwość pochylania stołu pilarki Szerokość przepustu: około 245 mm Długość brzeszczotu taśmowego minimum 1560 mm Napięcie zasilania: 220 - 240 V Uniwersalny brzeszczot taśmowy A6 Ogranicznik wzdłużny Ogranicznik kątowy Adapter odciągu wiórów Popychacz | 1 |  | 43812000-8
31 | szlifierka taśmowa | Moc silnika min. 350W ; Napięcie zasilania: 230V System odciągu wiórów | 1 | Szkoła Podstawowa nr 8 w Skoczowie | 43414000-8
32 | gra przestrzenna | gra w architekta i budowniczego, gra polega na odgadywaniu budowli, które znajdują się na karcie; | 4 | Szkoła Podstawowa nr 3 w Skoczowie | 37524100-8
33 | klocki drewniane z kartami zadań | 50 drewnianych klocków w 5 kształtach (prostopadłościan o wym. 6,5 x 3 x 3 cm), 20 dwustronnych, laminowanych kart zadaniowych (wym. 31 x 31 cm) w 3 seriach trudności, instrukcja. | 6 | Szkoła Podstawowa nr 3 w Skoczowie | 37524100-8
34 | klocki nowej generacji | Zestaw powinien zawierać minimum: 280 elementów w 3 kształtach (80 kwadratów, 160 trójkątów równobocznych, 40 pięciokątów). | 2 | Szkoła Podstawowa nr 3 w Skoczowie | 37524100-8
35 | gra z algebry | Przykładowy zestaw powinien zawierać: 1x 160-1011 1x 160-1013 13x 160-1021 13x 160-1023 | 2 | Szkoła Podstawowa nr 3 w Skoczowie | 37524100-8
36 | zestaw do doświadczeń z fizyki | Zestaw powinien zawierać: dźwignia (ramię 25,5 x 6 cm, punkt podparcia 4,5 x 4 x 3,5 cm - tworzywo) koło na osi (koło śr 12,5 cm, oś dł. 14 cm) 2 wielokrążki; Skład zestawu: 2 równie pochyłe (2,5 cm - 7,5 cm) z podstawą 3 ciężarki o śr. 4 cm (1x 113 g, 2x 227 g) sznurek; 6 haczyków (tworzywo) 20 gumeczek; linijka 15 cm 7 dwustronnych kart z opisem doświadczeń (A4) drewniana podstawka pod kartę instrukcja dla nauczyciela. | 2 | Szkoła Podstawowa nr 3 w Skoczowie | 39162100-6
37 | doświadczenia z fizyki | Zestaw powinien zawierać: 2 rampy (25 x 8 cm, tworzywo), 2 wyrzutnie z wgłębieniem na kulkę (dł. 12 cm, tworzywo), 2 wielokrążki pojedyncze, 2 siłomierze 2,5 N, 34 szklane kulki, 2 pojemniki na sznurkach, 2 zakręcane pojemniki, 2 miarki 150 cm, 2 arkusze filcu A4, sznurek woskowany, 2 pompony, 7 dwustronnych kart z opisem doświadczeń (A4), drewniana podstawka pod kartę, instrukcja dla nauczyciela. | 5 | Szkoła Podstawowa nr 3 w Skoczowie | 39162100-6
38 | zestaw ekspermentów z fizyki | Zawartość: generator ręczny z kontrolerem, koło zębate dla generatora ręcznego (zapasowe), generator ręczny z krążkiem, 3x kabel połączeniowy (25 cm, czarny, sektorowy jednodrutowy), 4x kabel połączeniowy (10 cm, czarny, sektorowy jednodrutowy), oprawka na żarówkę MBC E 10 (potrójna), 2x żarówka 6 V/0.1 A E10, 2x pudełko na próbki z pokrywką, 5x żarówka 6 V/0.3 A E10, podwójna nasadka (izolowana, czarna), podwójna nasadka (izolowana, czerwona), duże pudełko na próbki z pokrywką , 2x żarówka 6 V/0.5 A E10, sznurek z pętelką - 150 cm, 5x ciężarek na haczyku 100 g, spirala grzewcza SE, moduł Peltiera z 2 wtyczkami, siłomierz 2 N (przezroczysty), paczka usuwalnych nalepek | 1 | Szkoła Podstawowa nr 3 w Skoczowie | 39162100-6
39 | Klasowa fizyka z walizki - Elektryczność i obwody elektryczne | W zestawie powinno się znaleźć minimum: 15 silników elektrycznych 15 śmigieł do silników' 15 brzęczyków elektronicznych, 15 przełączników, 15 baterii płaskich 4,5 V, 15 śrub blokujących, 15 termometrów (-10/+110 st. C) 60 długich przewodów krokodylkowych (1 m) 30 oprawki na żarówki, 40 żarówek szpulka drutu miedzianego, 2 rolki taśmy izolacyjnej, 100 spinaczy (5 cm), 15 kompletów materiałów do testów przewodnictwa zamykana walizka i podręcznik metodyczny z kartami pracy | 1 | Szkoła Podstawowa nr 3 w Skoczowie | 39162100-6
40 | klocki nowej generacji | 460 elementów w 8 kształtach (80 kwadratów, 40 pięciokątów, 20 sześciokątów, 160 trójkątów równobocznych małych, 20 trójkątów równobocznych dużych, 80 trójkątów prostokątnych, 40 trójkątów równoramiennych, 20 prostokątów) | 2 | Szkoła Podstawowa nr 3 w Skoczowie | 37524100-8
41 | Plansza ścienna. Tablica stratygraficzna ze skamienialościami przewodnimi z drążkami | Duża plansza ścienna z drążkami do zawieszenia, przedstawiająca kolorową tabelę stratygraficzną wraz z okazałymi fotografiami skamieniałości charakterystycznych dla danego okresu lub epoki. Wymiary planszy: 130x90 | 1 | Szkoła Podstawowa nr 3 w Skoczowie | 39162100-6
42 | multimedialne ilustracje | zestaw ilustracji z biologii; zestaw powinien zawierać minimum: 280 ilustracji bazowych, 280 ilustracji wraz z opisem, 280 ilustracji do przeprowadzenia ćwiczeń sprawdzających wiedzę uczniów. | 1 | Szkoła Podstawowa nr 3 w Skoczowie | 39162100-6
43 | układ okresowy pierwiastków | wymiar ok. 280x180 | 1 | Szkoła Podstawowa nr 8 w Skoczowie | 39162100-6
44 | zestaw modelarski wraz z akcesoriami | modele do sklejania, farby, kleje, pędzelki | 10 | Szkoła Podstawowa nr 8 w Skoczowie | 34999400-0
45 | mikroskop | Powiększenie mikroskopu: 20x, Powiększenie okularu: 10x Pole widzenia okularów: 20 mm Regulacja dioptrii: +/- 5D w obu tubusach Źródło oświetlenia: LED Maksymalna odległość robocza: 80 mm Regulacja ostrości: makro Głowica: binokularowa Technka obserwacji: jasne pole Pokrętła regulacji ostrości: dwustronne Zasilanie: AC; akumulatorki AA | 10 | Szkoła Podstawowa nr 8 w Skoczowie | 38510000-3
46 | mikroskop | Minimalne parametery techniczne: ekran IPS LCD 7"" o rozdzielczości 1920 x 1080 px uchwyt rewolwerowy: czterogniazdowy, system łożyska kulkowego, płynne przełączanie ""click-stop"" obiektywy: 35 mm achromatyczne, parafokalne - 4x NA-0.10, 10x NA-0.25, 40x NA-0.65 sprężynowy stolik przedmiotowy: 115 x 105 mm kondensor: soczewkowy Abbego NA 1,25 z przysłoną irysową i gniazdem filtrów, oświetlenie: LED 1W z pokrętłem regulacji jasności zasilanie: wbudowany akumulator, ładowany zewnętrznie | 1 | Szkoła Podstawowa nr 3 w Skoczowie | 38510000-3
47 | mikroskop | Wymagania minimalne: Mikroskop optyczny, zasilany sieciowo. Wyposażony w podwójny system oświetlenia z płynną regulacją jasności światła przechodzącego i odbitego. Zakres powiększenia od 40 do 400 razy. Głowa lornetki pod kątem 45°, obracana o 360°. Stolik do preparatów z uchwytem krzyżowym i specjalną skalą poprawiającą dokładność odczytów Okular szerokopolowy WF 10x Obiektyw achromatyczny 4x, 10x, 40x (S) Stolik na preparaty Regulacja ostrości: 15 mm Kondenser NA0.65 z przysłoną Oświetlenie LED Zestaw powinien zawierać: pokrowiec, nożyczki, pęseta,pipeta,odczynniki, zestaw 15 preparatów. | 10 | Szkoła Podstawowa nr 3 w Skoczowie | 38510000-3
48 | Teleskop z akcesoriami | okular 20mm, okular 10 mm , szukacz, oprogramowanie, lekki statyw | 1 | Szkoła Podstawowa nr 8 w Skoczowie | 42713000-7
49 | teleskop | Zestaw powinien zawierać: Okular 10 mm (powiększenie 40x) Okular 20 mm (powiększenie 20x) Oprogramowanie, Plecak, Aluminiowy statyw Szukacz: 5x24 Przykładowa specyfikacja: Typ montażu: azymutalny Układ optyczny teleskopu: refraktor Ogniskowa: 400 mm Zasięg gwiazdowy: 13,0 magnitudo Maksymalne użyteczne powiększenie: 140 x Ogniskowe okularów / powiększenie: 20mm/20x, 10mm/40x; Średnica wyciągu okularowego: 1,25 " Szukacz: optyczny 5x24 Powłoki: FC Apertura: 70 mm Światłosiła: 5,7 Zdolność zbiorcza (w porównaniu do oka nieuzbrojonego): 100 x Sterowanie montażem: ręczne Rodzaj wyciągu okularowego: zębatkowy Nasadka kątowa: pryzmatyczna 45 ° Maksymalna zdolność rozdzielcza: 2,00 " | 1 | Szkoła Podstawowa nr 3 w Skoczowie | 39220000-0
50 | Blender | moc minimum 1200 obrotów, w zestawie pojemnik z miarką, przyrząd do ubijania | 1 | Szkoła Podstawowa nr 8 w Skoczowie | 39710000-2
51 | małe krosno | krosno tkackie do robótek ręcznych, wymiar ok. 30x30 | 3 | Szkoła Podstawowa nr 8 w Skoczowie | 42713000-7
52 | stolnica duża | bambusowa lub topolowa wymiary minimu 80x60 | 1 | Szkoła Podstawowa nr 8 w Skoczowie | 39220000-0
53 | Kuchenka elektryczna/płyta elektryczna z akcesoriami | płyta jednopalnikowa | 1 | Szkoła Podstawowa nr 8 w Skoczowie | 39711361-7