## KO BR. BUD.
KOSZTORYS OFERTOWY
Zadanie 2. Poprawa dostępności przestrzeni publicznej w budynkach Urzędu Miasta w Bielsku Podlaskim - ul. Kopernika 3
branża budowlana
Lp. | Podstawa | Opisy | j.m. | Obmiar | Cena jedn. | Wartość
1 |  | ETAP I
1.1 |  | Schody zewnętrzne z podjazdem dla niepełnosprawnych
1.1.1 |  | Rozbiórka istniejących schodów wejściowych
1 | KNNR 3 0403-01 | Rozbiórka elementów betonowych | m3 bet. | 2.82
2 | KNNR 3 0403-02 | Rozbiórka elementów żelbetowych - murek oporowy schodów, nawierzchnia | m3 bet. | 2.993
3 | KNR 4-04 1103-01 | Wywóz gruzu z terenu rozbiórki przy mechanicznym załadowaniu i wyładowaniu. Załadowanie gruzu koparko-ładowarką przy obsłudze na zmianę roboczą przez 3 samochody samowyładowcze | m3 | 5.813
4 | KNR 4-04 1103-04 1103-05 | Wywiezienie gruzu z terenu rozbiórki przy mechanicznym załadowaniu i wyładowaniu samochodem samowyładowczym na odległość 10 km, wraz z utylizacją | m3 | 5.813
Razem Rozbiórka istniejących schodów wejściowych
1.1.2 |  | Schody zewnętrzne, podjazd dla niepełnosprawnych
5 | KNR 2-01 0212-01 0214-04 | Roboty ziemne wykonywane koparkami podsiębiernymi 0.15 m3 w ziemi kat. I-III uprzednio zmagazynowanej w hałdach z transportem urobku samochodami samowyładowczymi na odległość 10 km, wraz z utylizacją | m3 | 3.003
6 | KNR 2-01 0312-10 | Wykopanie dołów o powierzchni dna do 0,2 m2 i głębokości do 1.0 m (kat. gruntu III) | dół. | 0.415
7 | KNR-W 2-02 1101-01 | Podkłady betonowe w budownictwie mieszkaniowym i użyteczności publicznej z transportem i układaniem ręcznym na podłożu gruntowym | m3 | 0.231
8 | KNR-W 2-02 0259-01 | Przygotowanie i montaż zbrojenia elementów budynków i budowli - pręty gładkie o śr. do 7 mm | t | 0.024
9 | KNR-W 2-02 0259-02 | Przygotowanie i montaż zbrojenia elementów budynków i budowli - pręty żebrowane o śr. 8-10 mm | t | 0.32
10 | KNR 2-02 0202-01 | Ławy fundamentowe prostokątne żelbetowe, szerokości do 0,6 m - z zastosowaniem pompy do betonu | m3 | 2.772
11 | KNR 2-02 0207-03 0207-07 | Ściany żelbetowe proste grubości 18 cm wysokości do 6 m - ręczne układanie betonu | m2 | 6.815
12 | KNR 2-02 0210-04 | Belki i podciągi żelbetowe; stosunek deskowanego obwodu do przekroju do 14 - ręczne układanie betonu | m3 | 0.432
13 | KNR 2-02 0218-01 | Schody żelbetowe - stopnie betonowe zewnętrzne i wewnętrzne na gotowym podłożu - ręczne układanie betonu | m3 | 1.929
14 | kalk. własna | Dostawa i montaż konstrukcji stalowej schodów wg dokumentacji projektowej | kg | 2428.92
15 | NNRNKB 202 2147-01 | (z.IV) Okładziny schodów z płyt kamiennych | m2 | 12.396
16 | KNR 0-17 0927-01 | Wyprawa elewacyjna cienkowarstwowa z tynku mineralnego strukturalnego CERESIT - nałożenie na podłoże farby gruntującej CT 16 - pierwsza warstwa | m2 | 4.139
17 | KNR 0-17 0927-03 | Wyprawa elewacyjna cienkowarstwowa z tynku mineralnego strukturalnego CERESIT CT 36 grubości 3-5 mm z gotowej suchej mieszanki wyk. ręcznie na uprzednio przygotowanym podłożu na ścianach płaskich i powierzchniach poziomych | m2 | 4.139
Razem Schody zewnętrzne, podjazd dla niepełnosprawnych
1.2 |  | Pomieszczenia parter 1/1; 1/2; 1/3; 1/12; 1/13; 1/14; 1/15; 1/16
1.2.1 |  | Roboty przygotowawcze i rozbiórkowe
18 | KNR-W 4-01 1216-01 | Zabezpieczenie podłóg przed zniszczeniem - wykończenie podłóg do pozostawienia | m2 | 115.457
19 | KNNR 3 0301-02 | Rozbiórka konstrukcji z cegły na zaprawie cementowej | m3 | 4.103
20 | KNR-W 4-01 0818-05 | Zerwanie posadzki z tworzyw sztucznych | m2 | 6.16
21 | KNR 4-01 0804-07 | Zerwanie posadzki cementowej, wraz z usunięciem warstwy izolacji termicznej - przygotowanie pod ścianki | m2 | 2.662
22 | KNR 4-04 1103-01 | Wywóz gruzu z terenu rozbiórki przy mechanicznym załadowaniu i wyładowaniu. Załadowanie gruzu koparko-ładowarką przy obsłudze na zmianę roboczą przez 3 samochody samowyładowcze | m3 | 4.511
23 | KNR 4-04 1103-04 1103-05 | Wywiezienie gruzu z terenu rozbiórki przy mechanicznym załadowaniu i wyładowaniu samochodem samowyładowczym na odległość 10 km, wraz z utylizacją | m3 | 4.511
Razem roboty przygotowawcze i rozbiórkowe
1.2.2 |  | roboty budowlane
24 | KNR 2-02 0107-01 | Ściany budynków jednokondygnacyjnych o wysokości do 4.5 m z bloczków z betonu komórkowego grubości 24 cm | m2 | 16.095
25 | KNR BC-01 0111-01 | Nadproża prefabrykowane YTONG YN o dł. 100-225 cm | szt. | 1
26 | KNR 9-10 0150-01 | Ściany budynków jednokondygnacyjnych o wysokości do 4,5 m i grubości warstwy konstrukcyjnej 18 cm z bloków SILIKAT drążonych N 18/500 wykonane na zaprawie klejowej do wyrobów silikatowych | m2 | 15.963
27 | KNR 2-02 0121-03 | Ścianki działowe z płytek piano- lub gazobetonowych grubości 12 cm | m2 | 12.645
28 | KNNR 3 0602-01 | Uzupełnienie tynków zwykłych wewnętrznych kat. III z zaprawy cem.-wap. na ścianach | m2 | 89.406
29 | KNR 0-12II 0829-07 | Licowanie ścian płytkami o wymiarach 20x20 cm na klej metodą kombinowaną | m2 | 17.528
30 | KNR 19-01 0716-01 | Przetarcie istniejących tynków wewnętrznych z zeskrobaniem farby lub zdzieraniem tapet na ścianach | m2 | 280.392
31 | KNR 19-01 0716-02 | Przetarcie istniejących tynków wewnętrznych z zeskrobaniem farby lub zdzieraniem tapet na stropach | m2 | 99.426
32 | KNR-W 2-02 2011-02 | Tynki (gładzie) jednowarstwowe wewnętrzne grubości 3 mm z gipsu szpachlowego wykonywane ręcznie na ścianach na podłożu z tynku | m2 | 352.27
33 | KNR-W 2-02 2011-04 | Tynki (gładzie) jednowarstwowe wewnętrzne grubości 3 mm z gipsu szpachlowego wykonywane ręcznie na stropach na podłożu z tynku | m2 | 99.426
34 | KNNR 2 1402-03 | Malowanie farbą emulsyjną dwukrotnie podłoży gipsowych | m2 | 475.216
35 | KNR 4-01 0803-02 | Uzupełnienie posadzki cementowej o powierzchni 1.0-5.0 m2 w jednym miejscu z zatarciem na gładko | m2 | 5.208
36 | NNRNKB 202 2805-05 | (z.VI) Posadzki jednobarwne z płytek kamionkowych GRES o wym. 30x30 cm na zaprawie klejowej o gr. warstwy 5 mm w pomieszczeniach o pow.do 10 m2 | m2 | 5.208
37 | KNNR 7 0702-02 | Sufity podwieszane z płytami z włókien mineralnych z rastrami o wymiarach 600x600 mm - rodzaj do ustalenia użytkownikiem obiektu | m2 | 21.32
38 | kalk. własna | Dostawa i montaż lustra uchylnego dla niepełnosprawnych 60x60 cm | szt. | 1
39 | kalk. własna | Dostawa i montaż uchwytu dla niepełnosprawnych przy WC 60 cm | szt. | 4
Razem roboty budowlane
1.2.3 |  | Stolarka okienna i drzwiowa zewnętrzna
40 | KNR 0-19 0928-11 z.sz. 2.2. | Demontaż i montaż okien rozwieranych i uchylno-rozwieranych dwudzielnych z PCV o pow. ponad 2.5 m2 - Ostrożne wykucie elementów wskazanych w tablicy z odniesieniem i złożeniem na wskazane miejsce, wstawienie okna antywłamaniowego o podwyższonych parametrach energochłonności - w/g PT | m2 | 26.1
41 | KNNR-W 3 0702-05 | Wykucie z muru i wstawienie nowych drzwi płytowych EI60s200, antywłamaniowe z kontrolą dostępu wg PT | m2 | 2.05
42 | KNNR 2 1104-02 | Montaż ościeżnic | m2 | 4.1
43 | KNNR 2 1103-01 | Montaż skrzydeł drzwiowych wewnętrznych pełnych fabrycznie wykończonych | m2 | 4.1
44 | KNNR-W 3 0702-05 | Wykucie z muru i wstawienie nowych drzwi płytowych wg PT | m2 | 8.2
45 | KNNR 2 1302-03 | Montaż drzwi ppoż EI60s200 | m2 | 3.28
46 | KNR 2-02 2103-03 | Podokienniki - elementy grubości 4 cm i szerokości do 50 cm | m | 15
47 | KNR-W 4-01 0708-03 | Wykonanie tynków zwykłych wewnętrznych kat.III z zaprawy cem.-wap. na ościeżach o szer. do 40 cm | m | 67.2
48 | KNR-W 2-02 2011-02 | Tynki (gładzie) jednowarstwowe wewnętrzne grubości 3 mm z gipsu szpachlowego wykonywane ręcznie na ościeżach na podłożu z tynku | m2 | 23.52
Razem stolarka okienna i drzwiowa zewnętrzna
1.3 |  | Przedsionek - hol wejściowy
1.3.1 |  | Rozbiórka oraz uzpełnienia ścian
49 | KNR 4-01 0354-09 | Wykucie z muru ościeżnic | szt. | 1
50 | KNNR 3 0301-02 | Rozbiórka konstrukcji z cegły na zaprawie cementowej | m3 | 2.344
51 | KNR 4-04 1103-01 | Wywóz gruzu z terenu rozbiórki przy mechanicznym załadowaniu i wyładowaniu. Załadowanie gruzu koparko-ładowarką przy obsłudze na zmianę roboczą przez 3 samochody samowyładowcze | m3 | 1
52 | KNR 4-04 1103-04 1103-05 | Wywiezienie gruzu z terenu rozbiórki przy mechanicznym załadowaniu i wyładowaniu samochodem samowyładowczym na odległość 10 km, wraz z utylizacją | m3 | 1
53 | KNR 9-10 0150-01 | Ściany budynków jednokondygnacyjnych o wysokości do 4,5 m i grubości warstwy konstrukcyjnej 18 cm z bloków SILIKAT drążonych N 18/500 wykonane na zaprawie klejowej do wyrobów silikatowych | m2 | 3.493
54 | KNR 2-02 0126-02 | Otwory na drzwi, drzwi balkonowe i wrota w ścianach murowanych grubości do 1 cegły z cegieł pojedynczych, bloczków i pustaków | szt | 1
55 | KNNR 3 0602-01 | Uzupełnienie tynków zwykłych wewnętrznych kat. III o pow.do 5 m2 z zaprawy cem.-wap. na ścianach ceramicznych, betonowych, z płyt wiórowo-cementowych, zagruntowanych siatkach | m2 | 11.235
56 | KNR 4-01 0803-02 | Uzupełnienie posadzki cementowej o powierzchni 1.0-5.0 m2 w jednym miejscu z zatarciem na gładko | m2 | 0.996
57 | KNR 4-01 0711-15 | Uzupełnienie tynków zwykłych wewnętrznych kat. III z zaprawy cementowo-wapiennej na stropach, belkach, podciągach, biegach i spocznikach na podłożu z cegły i pustaków (do 5 m2 w 1 miejscu) | m2 | 0.996
58 | kalk. własna | Dostawa i montaż drzwi EI30 wg projektu technicznego | m2 | 3.36
59 | kalk. Własna | Dostawa i montaż platformy schodowej wg projektu technicznego | szt. | 1
Razem Rozbiórka oraz uzupełnienie ścian
1.4 |  | Łazienka na parterze 1/5
1.4.1 |  | roboty rozbiórkowe
60 | KNR 4-01 0354-09 | Wykucie z muru ościeżnic | szt. | 5
61 | KNNR 3 0301-02 | Rozbiórka konstrukcji z cegły na zaprawie cementowej | m3 | 5.457
62 | KNR 4-01 0811-07 | Rozebranie posadzki z płytek na zaprawie cementowej | m2 | 15.46
63 | KNR 4-04 1103-01 | Wywóz gruzu z terenu rozbiórki przy mechanicznym załadowaniu i wyładowaniu. Załadowanie gruzu koparko-ładowarką przy obsłudze na zmianę roboczą przez 3 samochody samowyładowcze | m3 | 5.766
64 | KNR 4-04 1103-04 1103-05 | Wywiezienie gruzu z terenu rozbiórki przy mechanicznym załadowaniu i wyładowaniu samochodem samowyładowczym na odległość 10 km, wraz z utylizacją | m3 | 5.766
Razem roboty rozbiórkowe
1.4.2 |  | uzupełnienia
65 | KNR 9-10 0157-03 | Ścianki działowe budynków jednokondygnacyjnych o wysokości do 4,5 m z cegieł SILIKAT N 12 wykonane na zaprawie tradycyjnej | m2 | 26.438
66 | KNNR 3 0602-01 | Uzupełnienie tynków zwykłych wewnętrznych kat. III o pow.do 5 m2 z zaprawy cem.-wap. na ścianach ceramicznych, betonowych, z płyt wiórowo-cementowych, zagruntowanych siatkach | m2 | 54.451
67 | KNR 4-01 0803-02 | Uzupełnienie posadzki cementowej o powierzchni 1.0-5.0 m2 w jednym miejscu z zatarciem na gładko | m2 | 2.702
68 | KNR 4-01 0711-15 | Uzupełnienie tynków zwykłych wewnętrznych kat. III z zaprawy cementowo-wapiennej na stropach, belkach, podciągach, biegach i spocznikach na podłożu z cegły i pustaków (do 5 m2 w 1 miejscu) | m2 | 2.702
69 | KNNR-W 3 0702-05 analogia | Wykucie z muru i wstawienie nowych drzwi wg PT - D-6-L, D-7-R - drzwi jako nawiewne do oddymiania - wg projektu technicznego wraz z niezbędnymi obróbkami ościeży | m2 | 7.665
70 | kalk. własna | Dostawa i montaż balustrad schodowych wg dokumentacji projektowej | m | 7.98
Razem uzupełnienia
1.4.3 |  | posadzki, ściany, sufity
71 | KNR-W 2-02 2011-02 | Tynki (gładzie) jednowarstwowe wewnętrzne grubości 3 mm z gipsu szpachlowego wykonywane ręcznie na ścianach na podłożu z tynku | m2 | 53.456
72 | KNNR 2 1402-03 | Malowanie farbą emulsyjną dwukrotnie podłoży gipsowych | m2 | 53.456
73 | KNR 0-12II 0829-07 | Licowanie ścian płytkami o wymiarach 20x20 cm na klej metodą kombinowaną | m2 | 66.08
74 | NNRNKB 202 2805-05 | (z.VI) Posadzki jednobarwne z płytek kamionkowych GRES o wym. 30x30 cm na zaprawie klejowej o gr. warstwy 5 mm w pomieszczeniach o pow.do 10 m2 | m2 | 15.46
75 | KNNR 7 0702-02 | Sufity podwieszane z płytami z włókien mineralnych z rastrami o wymiarach 600x600 mm | m2 | 15.46
Razem posadzki, ściany, sufity
1.4.4 |  | Elementy wyposażenia i stolarki
76 | kalk. własna | Dostawa i montaż drzwi do sanitariatów wg projektu technicznego | m2 | 9.87
77 | KNNR 4 0230-02 | Umywalki pojedyncze porcelanowe z syfonem gruszkowym | kpl. | 1
78 | KNNR 4 0234-02 | Pisuary pojedyncze z zaworem spłukującym | kpl. | 1
79 | KNR 2-15/GEBERIT 0101-01 | Stelaż podtykowy WC dla niepełnosprawnych | kpl. | 1
80 | KNR 0-19 0928-11 z.sz. 2.2. | Demontaż i montaż okien rozwieranych i uchylno-rozwieranych wg projektu technicznego o pow. ponad 2.5 m2 - Ostrożne wykucie elementów wskazanych w tablicy z odniesieniem i złożeniem na wskazane miejsce przez inwestora, wstawienie okna - w/g PT - okno O-5 z oddymianiem | m2 | 8.235
81 | KNR 0-19 0928-11 z.sz. 2.2. | Demontaż i montaż okien rozwieranych i uchylno-rozwieranych wg projektu technicznego o pow. ponad 2.5 m2 - Ostrożne wykucie elementów wskazanych w tablicy z odniesieniem i złożeniem na wskazane miejsce przez inwestora, wstawienie okna - w/g PT - okno O-3 z oddymianiem | m2 | 5.88
82 | kalk. własna | Dostawa i montaż lustra uchylnego dla niepełnosprawnych 60x60 cm | szt. | 1
Razem Elementy wyposażenia i stolarki
Razem kosztorys netto
Podatek VAT
Razem kosztorys brutto