## Arkusz
PRZEDMIAR ROBÓT ( KOSZTORYS OFERTOWY PO WYPEŁNIENIU)
„Przebudowa ul. J. Bajana w zakresie budowy wyniesionego przejścia dla pieszych wraz z linią kablowa niskiego napięcia dla jego doświetlenia oraz odwodnieniem - Pieszo po Gądowie projekt WBO nr 230 z 2019 r.” CZĘŚĆ 3
OŚWIETLENIE
L.P. | STWIORB | OPIS ROBÓT | J.M. | ILOŚĆ | CENA JEDNOSTKOWA | WARTOŚĆ
1 |  | OŚWIETLENIE
1 d.1 | D-01.01.00 | Obsługa geodezyjna | m | 25 |  | 0
2 d.1 | D-10.07.01 | Kopanie koparkami podsiębiernymi rowów dla kabli o głębokości do 0,8 m i szer. dna do 0,4 m w gruncie kat. III-IV wraz z załadunkiem, wywozem na składowisko Wykonawcy i kosztami zagospodarowania nadmiaru gruntu z wykopu (2,23 m3) | m | 17 |  | 0
3 d.1 | D-10.07.01 | Przewierty dla rur SRS dn 160 mm gr. ścianki 9,1 mm wraz z kosztami rur i ich zgrzewania wraz z wciągnięciem 2 rur średnicy zew. dn 50 mm gr. ścianki 4 mm | m | 8 |  | 0
4 d.1 | D-10.07.01 | Nasypanie warstwy piasku na dnie rowu kablowego o szerokości do 0,4 m ( podsypka i obsypka)20cm | m | 17 |  | 0
5 d.1 | D-10.07.01 | Ułożenie rur osłonowych z DVK o śr.zewn. 110 mm gr. ścianki 7,5 mm | m | 17 |  | 0
6 d.1 | D-10.07.01 | Zasypywanie rowów dla kabli wykonanych mechanicznie w gruncie kat. I-II do spodu konstrukcji nawierzchni | m3 | 2.04 |  | 0
7 d.1 | D-10.07.01 | Układanie kabli o masie do 1.0 kg/m w rowach kablowych ręcznie- zapas przy słupach NA2XY-J 4X35 | m | 8 |  | 0
8 d.1 | D-10.07.01 | Układanie kabli o masie do 1.0 kg/m w rurach, pustakach lub kanałach zamkniętych - NA2XY-J 4X35 | m | 33 |  | 0
9 d.1 | D-10.07.01 | Montaż uziomów poziomych w wykopie o głębokości do 0.8 m; kat.gruntu I-II | m | 33 |  | 0
10 d.1 | D-10.07.01 | Montaż i stawianie słupów oświetleniowych SAL6 wraz z zabezpieczeniem słupów powłoką antygrafity do wys. 2,5 m ( z fundamentem) wraz z montażem tabliczki słupowej typu WINEL lub równoważnej | szt. | 2 |  | 0
11 d.1 | D-10.07.01 | Montaż opraw oświetlenia zewnętrznego na słupie TECEO LED wyposażone w sterowniki lokalne | szt. | 2 |  | 0
12 d.1 | D-10.07.01 | Wciąganie kabla YDY 3x2,5 mm2 do pionów rurowych | m | 14 |  | 0
13 d.1 | D-10.07.01 | Zarobienie na sucho końca kabla 4-żyłowego o przekroju żył do 50 mm2 na napięcie do 1 kV o izolacji i powłoce z tworzyw sztucznych(montaż w słupach palczatek na kablach) | szt. | 5 |  | 0
14 d.1 | D-10.07.01 | Podłączenie przewodów pojedynczych o przekroju żyły do 50 mm2 pod zaciski lub bolce | szt.żył | 20 |  | 0
15 d.1 | D-10.07.01 | Zarobienie na sucho końca kabla 3-żyłowego o przekroju żył do 16 mm2 na napięcie do 1 kV o izolacji i powłoce z tworzyw sztucznych | szt. | 4 |  | 0
16 d.1 | D-10.07.01 | Podłączenie przewodów pojedynczych o przekroju żyły do 2.5 mm2 pod zaciski lub bolce | szt.żył | 12 |  | 0
17 d.1 | D-10.07.01 | Badanie linii kablowej nn - kabel 4-żyłowy | odc. | 3 |  | 0
18 d.1 | D-10.07.01 | Sprawdzenie samoczynnego wyłączania zasilania (pierwsza próba) | prób. | 1 |  | 0
19 d.1 | D-10.07.01 | Badania fotometryczne oświetlenia | kpl | 1 |  | 0
RAZEM WARTOŚĆ ROBÓT BEZ PODATKU VAT | [5 empty] | 0