## Arkusz1
KOSZTORYS OFERTOWY
WYKONANIE ELEWACJI BUDYNEK MIESZKALNY ROGOZIŃSKA 6 W SKOKACH
L.P. | podstawa wyceny | Opis | jednostka miary | ilość | cena zł | wartość
1 | 2 | 3 | 4 | 5 | 6 | 7
1 |  | elewacja północna - podwórze
1 d.1 | KNR 2-02 1604-01 | rusztowanie zewnętrzne rurowe o wysokości do 10m | m2 | 50 |  | 0
2 d.1 | KNR 4-01 0354-04 | wykucie z muru ościeżnic drewnianych o powierzchni do 2m2 -0 drzwi | m2 | 2.9 |  | 0
3 d.1 | KNR 4-01 0304-01 | uzupełnienie ścian lub zamurowanie otworów w ścianach na zaprawie cementowo-wapiennej cegłami | m3 | 0.25 |  | 0
4 d.1 | KNR-W 2-02 12-03-02 | Drzwi stalowe pełne o powierzchni ponad 2m2 - typowe fabrycznie wykończone "90" | m2 | 1.9 |  | 0
5 d.1 | KNR 2-31 0401-01 | Rowki pod krawężnikami i ławy krawężnikowe o wymiarach 20x20 w gruncie kat.I-II pod styrodur | m | 10 |  | 0
6 d.1 | KNR 0-17 2608-01 | Przygotowanie podłoża pod wyprawę elewacyjną - oczyszczenie mechaniczne i zmycie | m2 | 47.8 |  | 0
7 d.1 | KNR 0-17 2608-01 | przygotowanie podłoża pod ocieplenie metodą lekką - mokrą - gruntowanie preparatem wzmacniającym CT 17 jednokrotne | m2 | 47.8 |  | 0
8 d.1 | KNR 0-17 2609-02 | ocieplenie ścian budynków - przyklejenie płyt styropianowych do ościeży gr. 2 cm | m2 | 3.9 |  | 0
9 d.1 | KNR 0-17 2609-08 | ocieplenie ścian budynków - ochrona narożników wypukłych kątownikiem metalowym | m | 19.7 |  | 0
10 d.1 | KNR 0-17 2609-01 | Ocieplenie ścian budynków - przyklejenie płyt styropianowych do ścian na cokole wys. 40 cm. | m2 | 4 |  | 0
11 d.1 | KNR 0-17 2609-07 | ocieplenie ścian budynków - przyklejenie jednej warstwy siatki na ościeżach | m2 | 3.9 |  | 0
12 d.1 | KNR 0-17 2609-06 | ocieplenie ścian budynków - przyklejenie jednej warstwy siatki na ścianach | m2 | 48.2 |  | 0
13 d.1 | KNR 0-17 0926-01 | Wyprawa elewacyjna cienkowarstwowa z tynku mineralnego CERESIT - nałożenie na podłoże farby gruntującej CT 16 - pierwsza warstwa | m2 | 52.1 |  | 0
14 d.1 | KNR 0-17 0927-03 | Wyprawa elewacyjna cienkowarstwowa z tynku mineralnego CERESIT CT 36 grubości 3-5 mm z gotowej suchej mieszkanki wyk. ręcznie na uprzednio prztygotowanych podłożu na ścianach płaskich | m2 | 48.1 |  | 0
15 d.1 | KNR AT-31 0601-02 | malowanie elewacji farbą silikonową - wykonanie ręczne ; podłoże silnie chłonące | m2 | 48.1 |  | 0
16 d.1 | KNR 0-17 0929-03 | Wyprawa elewacyjna cienkowarstwowa o fakturze rustykalnej CERESIT CT 68 grubości 2,5 mm z gotowej suchej mieszanki żywiczno-mineralnej wyk. ręcznie na uprzednio przygotowanym podłożu na ścianach płaskich i powierzchniach poziomych TYNKI na pow. do 5 m2 - cokół | m2 | 4 |  | 0
17 d.1 | KNR 2-31 0401-01 | Rowki pod krawężniki i ławy krawężnikowe o wymiarach 20x20 cm w gruncie kat.I-II opaska | m | 8 |  | 0
18 d.1 | KNR 2-31 | Ława pod krawęzniki betonowa z oporem | m3 | 0.16 |  | 0
19 d.1 | KNR 2-31 0101-05 | Ręcznie wykonanie koryta na całej szerokości jezdni i chodników w gruncie kat. I-II głębokosci 20cm | m2 | 4 |  | 0
20 d.1 | KNR 2-31 0407-04 | Obrzeża betonowe o wymiarach 20x6 na podsypce piaskowej z wypełnieniem spoin zaprawą cementową | m | 8 |  | 0
21 d.1 | KNR 2-31 0511-01 | nawierzchnie z kostki brukowej betonowej o grubości 6 cm na podsypce piaskowej | m2 | 4 |  | 0
2 |  | elewacja zachodnia- parking
22 d.2 | KNR 2-02 1604-01 | rusztowanie zewnętrzne rurowe o wysokości do 10m | m2 | 50 |  | 0
23 d.2 | KNR 4-01 0323-03 | zamurowanie przebić w ścianach z cegieł | szt. | 2 |  | 0
24 d.2 | KNR 4-01 0347 | skucie nierówności 4 cm na ścianach z cegieł na zaprawie cementowo - wapiennej (gzyms) | m2 | 0.44 |  | 0
5 d.1 | KNR 2-31 0401-01 | Rowki pod krawężnikami i ławy krawężnikowe o wymiarach 20x20 w gruncie kat.I-II pod styrodur | m | 8.7 |  | 0
25 d.2 | KNR 0-17 2608-01 | Przygotowanie podłoża pod wyprawę elewacyjną - oczyszczenie mechaniczne i zmycie | m2 | 48.7 |  | 0
26 d.2 | KNR 0-17 2608-01 | przygotowanie podłoża pod ocieplenie metodą lekką - mokrą - gruntowanie preparatem wzmacniającym CT 17 jednokrotne | m2 | 48.7 |  | 0
27 d.2 | KNR 0-17 2609-01 | Ocieplenie ścian budynków - przyklejenie płyt styropianowych do ścian na cokole wys. 40 cm. | m2 | 4 |  | 0
28 d.2 | KNR 2-31 0401-01 | Rowki pod krawężniki i ławy krawężnikowe o wymiarach 20x20 cm w gruncie kat.I-II opaska | m | 8.7 |  | 0
29 d.2 | KNR 0-17 0926-01 | Wyprawa elewacyjna cienkowarstwowa z tynku mineralnego CERESIT - nałożenie na podłoże farby gruntującej CT 16 - pierwsza warstwa | m2 | 48.7 |  | 0
30 d.2 | KNR 0-17 2609-01 | ocieplenie ścian budynków płytami styropianowymi metodą lekką - mokrą przy użyciu gotowych zapraw klejących - przyklejenie płyt styropianowych do ścian 5 cm | m2 | 21.3 |  | 0
31 d.2 | KNR 0-17 2609-06 | ocieplenie ścian budynków - przyklejenie jednej warstwy siatki na ścianach | m2 | 49.6 |  | 0
32 d.2 | KNR 0-17 2609-02 | ocieplenie ścian budynków - przyklejenie płyt styropianowych do ościeży gr. 2 cm | m2 | 1.4 |  | 0
33 d.2 | KNR 0-17 2609-08 | ocieplenie ścian budynków - ochrona narożników wypukłych kątownikiem metalowym | m | 4 |  | 0
34 d.2 | KNR 0-17 2609-07 | ocieplenie ścian budynków - przyklejenie jednej warstwy siatki na ościeżach | m2 | 1.4 |  | 0
35 d.2 | KNR 0-17 0926-03 | wyprawa elewacyjna cienkowarstwowa z tynku mineralnego CERESIT CT 35 o fakturze rystykalnej gr. 3,5 mm z gotowej suchej mieszanki wyk. ręcznie na uprzednio przygotowanym podłożu na ścianach płaskich i powierzchniach poziomych | m2 | 46.7 |  | 0
36 d.2 | KNR 0-17 0930-03 | wyprawa elewacyjna cienkowarstwowa z tynku o fakturze strukturalnej CERESIT CT 69 gr. 2,5 mm z gotowej suchej mieszanki żywiczno-mineralnej wyk. ręcznie na uprzednio przygotowanym podłożu na ścianach płaskich - tynk żywiczny cokół | m2 | 4.35 |  | 0
37 d.2 | KNR AT-31 0601-02 | malowanie elewacji farbą silikonową - wykonanie ręczne ; podłoże silnie chłonące | m2 | 46.7 |  | 0
38 d.2 | KNR 2-31 0401-01 | Rowki pod krawężniki i ławy krawężnikowe o wymiarach 20x20 cm w gruncie kat.I-II | m | 8.7 |  | 0
39 d.2 | KNR 2-31 0401-01 | Rowki pod krawężniki i ławy krawężnikowe o wymiarach 20x20 cm w gruncie kat.I-II opaska | m | 8.7 |  | 0
40 d.2 | KNR 2-31 0101-05 | Ręcznie wykonanie koryta na całej szerokości jezdni i chodników w gruncie kat. I-II głębokosci 20cm | m2 | 4.35 |  | 0
41 d.2 | KNR 2-31 0402-04 | Ława pod krawężniki betonowa z oporem | m3 | 0.17 |  | 0
42 d.2 | KNR 2-31 0407-01 | Obrzeża betonowe o wymiarach 20x6 na podsypce piaskowej z wypełnieniem spoin zaprawą cementową | m | 9.7 |  | 0
43 d.2 | KNR 2-31 0511-01 | nawierzchnie z kostki brukowej betonowej o grubości 6 cm na podsypce piaskowej | m2 | 3.4 |  | 0
3 |  | elewacja wschodnia
44 d.3 | KNR 2-02 1604-01 | rusztowanie zewnętrzne rurowe o wysokości do 10m | m2 | 50 |  | 0
5 d.1 | KNR 2-31 0401-01 | Rowki pod krawężnikami i ławy krawężnikowe o wymiarach 20x20 w gruncie kat.I-II pod styrodur | m | 8.7 |  | 0
45 d.3 | KNR 0-17 2608-01 | Przygotowanie podłoża pod wyprawę elewacyjną - oczyszcenie mechaniczne i zmycie | m2 | 48.7 |  | 0
46 d.3 | KNR 0-17 2608-01 | przygotowanie podłoża pod ocieplenie metodą lekką - mokrą - gruntowanie prepoaratem wzmacniającym CT 17 jednokrotne | m2 | 48.7 |  | 0
47 d.3 | KNR 0-17 2609-01 | Ocieplenie ścian budynków - przyklejenie płyt styropianowych do ścian na cokole wys. 40 cm. | m2 | 4 |  | 0
48 d.3 | KNR 2-31 0401-01 | Rowki pod krawężniki i ławy krawężnikowe o wymiarach 20x20 cm w gruncie kat.I-II opaska | m | 8.7 |  | 0
49 d.3 | KNR 0-17 0926-01 | Wyprawa elewacyjna cienkowarstwowa z tynku mineralnego CERESIT - nałożenie na podłożę farby grunująej CT 16 - pierwsza warstwa | m2 | 48.7 |  | 0
50 d.3 | KNR 0-17 2609-06 | ocieplenie ścian budynków - przyklejennie jednej warstwy siatki na ścianach | m2 | 49.6 |  | 0
51 d.3 | KNR 0-17 2609-02 | ocieplenie ścian budynków - przyklejenie płyt styropianowych do ościeży gr. 2 cm | m2 | 1.4 |  | 0
52 d.3 | KNR 0-17 2609-08 | ocieplenie ścian budynków - ochrona narożników wypukłych kątownikiem metalowym | m | 4 |  | 0
53 d.3 | KNR 0-17 2609-07 | ocieplenie ścian budynków - przyklejenie jednej warstwy siatki na ościeżach | m2 | 1.4 |  | 0
54 d.3 | KNR 0-17 0926-03 | wyprawa elewacyjna cienkowarstwowa z tynku mineralnego CERESIT CT 35 o fakturze rystykalnej gr. 3,5 mm z gotowej suchej mieszanki wyk. ręcznie na uprzednio przygotowanym podłożu na ścianach płaskich i powierzchniach poziomych | m2 | 46.7 |  | 0
55 d.3 | KNR 0-17 0930-03 | wyprawa elewacyjna cienkowarstwowa z tynku o fakturze strukturalnej CERESIT CT 69 gr. 2,5 mm z gotowej suchej mieszanki żywiczno-mineralnej wyk. ręcznie na uprzednio przygotowanym podłożu na ścianach płaskich - tynk żywiczny cokół | m2 | 4.35 |  | 0
56 d.3 | KNR AT-31 0601-02 | malowanie elewacji farbą silikonową - wykonanie ręczne ; podłoże silnie chłonące | m2 | 46.7 |  | 0
57 d.3 | KNR 2-31 0401-01 | Rowki pod krawężniki i ławy krawężnikowe o wymiarach 20x20 cm w gruncie kat.I-II | m | 8.7 |  | 0
58 d.3 | KNR 2-31 0401-01 | Rowki pod krawężniki i ławy krawężnikowe o wymiarach 20x20 cm w gruncie kat.I-II opaska | m | 8.7 |  | 0
59 d.3 | KNR 2-31 0101-05 | Ręcznie wykonanie koryta na całej szerokości jezdni i chodników w gruncie kat. I-II głębokosci 20cm | m2 | 4.35 |  | 0
60 d.3 | KNR 2-31 0402-04 | Ława pod krawęzniki betonowa z oporem | m3 | 0.17 |  | 0
61 d.3 | KNR 2-31 0407-01 | Obrzeża betonowe o wymiarach 20x6 na podsypce piaskowej z wypełnieniem spoin zaprawą cementową | m | 9.7 |  | 0
62 d.3 | KNR 2-31 0511-01 | nawierzchnie z kostki brukowej betonowej o grubości 6 cm na podsypce piaskowej | m2 | 3.4 |  | 0
4 |  | elewacja południowa - ulica
63 d.4 | KNR 2-02 1604-01 | rusztowanie zewnętrzne rurowe o wysokości do 10m | m2 | 50 |  | 0
64 d.4 | KNR 2-31 0401-01 | Rowki pod krawężnikami i ławy krawężnikowe o wymiarach 20x20 w gruncie kat.I-II pod styrodur | m | 10 |  | 0
65 d.4 | KNR 0-17 2608-01 | Przygotowanie podłoża pod wyprawę elewacyjną - oczyszczenie mechaniczne i zmycie | m2 | 55.5 |  | 0
66 d.4 | KNR 0-17 2608-01 | przygotowanie podłoża pod ocieplenie metodą lekką - mokrą - gruntowanie preparatem wzmacniającym CT 17 jednokrotne | m2 | 55.5 |  | 0
67 d.4 | KNR 0-17 2609-02 | ocieplenie ścian budynków - przyklejenie płyt styropianowych do ościeży gr. 2 cm | m2 | 5.5 |  | 0
68 d.4 | KNR 0-17 2609-08 | ocieplenie ścian budynków - ochrona narożników wypukłych kątownikiem metalowym | m |  |  | 0
69 d.4 | KNR 0-17 2609-01 | Ocieplenie ścian budynków - przyklejenie płyt styropianowych do ścian na cokole wys. 40 cm. | m2 | 4 |  | 0
70 d.4 | KNR 0-17 2609-07 | ocieplenie ścian budynków - przyklejenie jednej warstwy siatki na ościeżach | m2 | 5.5 |  | 0
71 d.4 | KNR 0-17 2609-06 | ocieplenie ścian budynków - przyklejenie jednej warstwy siatki na ścianach | m2 | 55.5 |  | 0
72 d.4 | KNR 0-17 0926-01 | Wyprawa elewacyjna cienkowarstwowa z tynku mineralnego CERESIT - nałożenie na podłoże farby gruntującej CT 16 - pierwsza warstwa | m2 | 55.5 |  | 0
73 d.4 | KNR 0-17 0927-03 | Wyprawa elewacyjna cienkowarstwowa z tynku mineralnego CERESIT CT 36 grubości 3-5 mm z gotowej suchej mieszkanki wyk. ręcznie na uprzednio przygotowanym podłożu na ścianach płaskich | m2 | 55.5 |  | 0
74 d.4 | KNR AT-31 0601-02 | malowanie elewacji farbą silikonową - wykonanie ręczne ; podłoże silnie chłonące | m2 | 55.5 |  | 0
75 d.4 | KNR 0-17 0929-03 | Wyprawa elewacyjna cienkowarstwowa o fakturze rustykalnej CERESIT CT 68 grubości 2,5 mm z gotowej suchej mieszanki żywiczno-mineralnej wyk. ręcznie na uprzednio przygotowanym podłożu na ścianach płaskich i powierzchniach poziomych TYNKI na pow. do 5 m2 - cokół | m2 | 5.4 |  | 0
76 d.4 | KNR 2-31 0401-01 | Rowki pod krawężniki i ławy krawężnikowe o wymiarach 20x20 cm w gruncie kat.I-II opaska | m | 10.8 |  | 0
77 d.4 | KNR 2-31 | Ława pod krawęzniki betonowa z oporem | m3 | 0.22 |  | 0
78 d.4 | KNR 2-31 0101-05 | Ręcznie wykonanie koryta na całej szerokości jezdni i chodników w gruncie kat. I-II głębokosci 20cm | m2 | 5.4 |  | 0
79 d.4 | KNR 2-31 0407-04 | Obrzeża betonowe o wymiarach 20x6 na podsypce piaskowej z wypełnieniem spoin zaprawą cementową | m | 10.8 |  | 0
80 d.4 | KNR 2-31 0511-01 | nawierzchnie z kostki brukowej betonowej o grubości 6 cm na podsypce piaskowej | m2 | 5.4 |  | 0