## Zadanie nr 1 OPZ
Załącznik nr 2a
ZADANIE NR 1
Formularz techniczny |  |  | Poniżej należy wypełnić tabelę opisując lub potwierdzając wszystkie dane i parametry wymagane przez Zamawiającego.
OPIS WYMAGANYCH PARAMETRÓW TECHNICZNYCH
Myjnia z panelem ściennym, dwustanowiskowa 1
Oferowany model/typ:
Producent:
Kraj pochodzenia:
Lp. | Opis parametru | Wartość wymagana | Wartość oferowana
1 | Urządzenie fabrycznie nowe – (nie powystawowe) | Tak
2 | Myjnia chirurgiczna z panelem ściennym, dwustanowiskowa wykonana ze stali nierdzewnej | Tak
3 | Wyrób łatwy do utrzymania w czystości | Tak
4 | Krawędzie zaokrąglone, bezpieczne | Tak
5 | Możliwość zamocowania umywalki na ścianie na górnej listwie (panelu) lub po bokach | Tak
6 | Panel przedni zdejmowany | Tak
7 | Wyrób jest konstrukcją samonośną | Tak
8 | Głębokość komory nie mniej niż200 mm | Tak
9 | W wyposażeniu bateria bezdotykowa ścienna panelowa. Typ zasilania - sieciowe - 230V -2x | Tak
10 | W wyposażeniu syfon z tworzywa -2x | Tak
11 | Wyposażenie dodatkowe: | Tak
12 | Podajnik mydła lub płynów szt. 3 | Tak
13 | Podajnik papieru szt. 1 | Tak
14 | Lustro o długości 1600 mm szt. 1 | Tak
15 | Wymiary zewnętrzne (dłxszerxwys) w mm: 1600x600x1240 mm (+/- 10 mm) | Tak, podać
16 | Pozostałe warunki:
17 | Wyrób jest dopuszczony do stosowania w jednostkach służby zdrowia (kopię stosownego atestu PZH dołączyć do oferty) | Tak
18 | Certyfikat jakości EN ISO 9001 lub równoważny (kopię dokumentu dołączyć do oferty) | Tak
OPIS WYMAGANYCH PARAMETRÓW TECHNICZNYCH
Regał listwowy 2
Oferowany model/typ:
Producent:
Kraj pochodzenia:
Lp. | Opis parametru | Wartość wymagana | Wartość oferowana
1 | Urządzenie fabrycznie nowe – (nie powystawowe) | Tak
2 | Regał listwowy naścienny wykonany ze stali nierdzewnej | Tak
3 | Regał tworzą dwie listwy (z profili 30x30x1,5 mm) przeznaczone do zawieszenia na ścianie | Tak
4 | Regał z 5 parami haczyków umieszczonymi na listwach (po 5 haczyków na jednej listwie), służącymi do zawieszenia koszy sterylizacyjnych, półek, wieszaków | Tak
5 | Wszystkie krawędzie zaokrąglone, bezpieczne | Tak
6 | Wymiary: H=900 mm (+/- 10 mm) | Tak, podać
7 | Regał wyposażony w kosze sterylizacyjne wykonane ze stali nierdzewnej w gatunku 1.4301 (304) o wymiarze: 575x280x135 mm – 3 szt. | Tak
8 | Pozostałe warunki:
9 | Wyrób jest dopuszczony do stosowania w jednostkach służby zdrowia (kopię stosownego atestu dołączyć do oferty) | Tak
10 | Certyfikat jakości EN ISO 9001 lub równoważny (kopię dołączyć do oferty) | Tak
OPIS WYMAGANYCH PARAMETRÓW TECHNICZNYCH
Szafa dwuskrzydłowa, front przeszklony 3
Oferowany model/typ:
Producent:
Kraj pochodzenia:
Lp. | Opis parametru | Wartość wymagana | Wartość oferowana
1 | Urządzenie fabrycznie nowe – (nie powystawowe) | Tak
2 | Szafa dwudrzwiowa wykonana ze stali nierdzewnej | Tak
3 | Fronty malowane proszkowo na jeden z 10 kolorów palety RAL. Farba dodatkiem jonów srebra o właściwościach bakteriostatycznych. - kolor do ustalenia z Zamawiającym po wyborze oferenta. | Tak
4 | Szafa z drzwiami przeszklonymi | Tak
5 | Szkło w drzwiach bezpieczne, przeźroczyste | Tak
6 | Drzwi szafy otwierane skrzydłowo | Tak
7 | Drzwi wyposażone w gumową uszczelkę oraz uchwyt typu C | Tak
8 | Podstawa szafy na nóżkach wysokości 140 mm regulowanych w zakresie 20 mm (możliwość wypoziomowania szafy) | Tak
9 | Wewnątrz szafy znajduje się pięć półek czyli sześć przestrzeni | Tak
10 | Półki regulowane, wykonane ze stali nierdzewnej | Tak
11 | Szafa wyposażona w zamek | Tak
12 | Wszystkie krawędzie zaokrąglone, bezpieczne | Tak
13 | Wymiary zewnętrzne: 1000x580x2000 mm (+/- 10 mm) | Tak, podać
14 | Pozostałe warunki:
15 | Wyrób jest dopuszczony do stosowania w jednostkach służby zdrowia (kopię stosownego atestu dołączyć do oferty) | Tak
16 | Dokument z badania aktywności antybakteryjnej potwierdzający zastosowanie jonów srebra w technologii malowania proszkowego (kopię dołączyć do oferty) | Tak
OPIS WYMAGANYCH PARAMETRÓW TECHNICZNYCH
Zabudowa meblowa 4
Oferowany model/typ:
Producent:
Kraj pochodzenia:
Lp. | Opis parametru | Wartość wymagana | Wartość oferowana
1 | Urządzenie fabrycznie nowe – (nie powystawowe) | Tak
2 | Zabudowa meblowa wykonana w całości ze stali kwasoodpornej | Tak
3 | W skład zabudowy wchodzi: • Szafka stojąca jedno skrzydłowa pod zlewozmywakowa. Wymiary: 600x600x850 mm – szt. 2 • Szafka stojąca z 3 szufladami. Wymiary: 600x600x850 mm – szt. 1 • Szafka stojąca jedno skrzydłowa z półką. Wymiary: 600x600x850 mm – szt. 1 • Blat na szafki stojące. Blat wyposażony w komorę fi 370 +/- 30 mm oraz komorę kwadratową 400*400 mm. Otwory pod baterię sztorcową . Blat płaski z fartuchem na tylnej ścianie. Wymiar 2415*600 mm +/-15 mm. • Bateria sztorcowa - szt. 1 • Bateria sztorcowa na fotokomórkę - szt. 1 • Szafka wisząca jednoskrzydłowa, zamykana na klucz. Wymiary: 600x370x600 mm – szt. 4 • Oświetlenie pod szafkowe – 1 kpl. | Tak
4 | Front szafek malowany proszkowo na dowolny kolor palety RAL z dodatkiem jonów srebra o właściwościach bakteriostatycznych - kolor do ustalenia z Zamawiającym po wyborze oferenta. | Tak
5 | Szafka stojąca jednodrzwiowa podzlewozmywakowa wykonana ze stali nierdzewnej w gatunku 1.4301 (304). Drzwi szafki pełne, otwierane z prawej na lewą stronę (standardowo). Drzwi zbudowane z podwójnej ścianki wypełnione plastrem miodu. Drzwi wyposażone w gumową uszczelkę oraz uchwyt typu C. Szafka na nóżkach wysokości 140 mm regulowanych w zakresie 20 mm (możliwość wypoziomowania szafki). Na tylnej ścianie blatu fartuch z blachy o wysokości 40mm, pozostałe boki proste. Wszystkie krawędzie zaokrąglone, bezpieczne. | Tak
6 | Szafka stojąca z 3 szufladami, wykonana ze stali nierdzewnej. Szuflady o równej głębokości umieszczone jedna pod drugą, na prowadnicach samodociągowych z pełnym wysuwem. Fronty szafki wykonane w technologii podwójnych ścianek z wypełnieniem. Każda z szuflad wyposażona w uchwyt typu C. Szafka na nóżkach wysokości 140 mm regulowanych w zakresie 20 mm (możliwość wypoziomowania szafki). Na tylnej ścianie blatu fartuch z blachy o wysokości 40mm, pozostałe boki proste. Wszystkie krawędzie zaokrąglone, bezpieczne. | Tak
7 | Szafka stojąca jednodrzwiowa wykonana ze stali nierdzewnej. Drzwi szafki pełne, otwierane z prawej na lewą stronę (standardowo). Drzwi zbudowane z podwójnej ścianki wypełnione plastrem miodu. Drzwi wyposażone w gumową uszczelkę oraz uchwyt typu C. Szafka wyposażona w półkę przestawną. Szafka na nóżkach wysokości 140 mm regulowanych w zakresie 20 mm (możliwość wypoziomowania szafki). Na tylnej ścianie blatu fartuch z blachy o wysokości 40mm, pozostałe boki proste. Wszystkie krawędzie zaokrąglone, bezpieczne. | Tak
8 | Blat roboczy wykonany ze stali kwasoodpornej gatunek 1.4301 ( 304). Blat wyposażony w komorę fi 370 +/- 30 mm oraz komorę kwadratową 400*400 mm. Otwory pod baterię sztorcową . Blat płaski z fartuchem na tylnej ścianie. | Tak
9 | Bateria sztorcowa na fotokomórkę | Tak
10 | Bateria sztorcowa | Tak
11 | Szafka jednodrzwiowa, wisząca wykonana ze stali nierdzewnej. Drzwi szafki otwierane z prawej na lewą stronę (standardowo) lub odwrotnie (na życzenie Zamawiającego). Drzwi pełne (zbudowane z podwójnej ścianki wypełnione plastrem miodu). Drzwi wyposażone w gumową uszczelkę oraz uchwyt typu C. Wewnątrz jedna półka czyli dwie przestrzenie. Półka regulowana. Wszystkie krawędzie zaokrąglone, bezpieczne.). Szafki zamykane na klucz. | Tak
12 | Oświetlenie LED. Na oświetlenie ledowe składa się: tasma ledowa, oprawa taśmy, zasilacz, puszka montowana pod szafką w której chowany jest zasilacz wraz z włącznikiem bezdotykowym i okablowanie | Tak
13 | Pozostałe warunki:
14 | Wyrób jest dopuszczony do stosowania w jednostkach służby zdrowia (kopię stosownego atestu PZH dołączyć do oferty) | Tak
15 | Certyfikat jakości EN ISO 9001 lub równoważny (kopię dołączyć do oferty). | Tak
16 | Dokument z badania aktywności antybakteryjnej potwierdzający zastosowanie jonów srebra w technologii malowania proszkowego (kopię dokumentu dostarczyć na wezwanie Zamawiającego) | Tak
OPIS WYMAGANYCH PARAMETRÓW TECHNICZNYCH
Zabudowa meblowa 5
Oferowany model/typ:
Producent:
Kraj pochodzenia:
Lp. | Opis parametru | Wartość wymagana | Wartość oferowana
1 | Urządzenie fabrycznie nowe – (nie powystawowe) | Tak
2 | Zabudowa meblowa wykonana w całości ze stali kwasoodpornej. | Tak
3 | Zabudowa składająca się z: • Stół roboczy. Wymiary 1000x600x850 mm – szt. 1 • Szafka wisząca dwuskrzydłowa. Wymiary: 1000x370x600 mm – szt. 1 | Tak
4 | Front szafek malowany proszkowo na dowolny kolor palety RAL z dodatkiem jonów srebra o właściwościach bakteriostatycznych - kolor do ustalenia z Zamawiającym po wyborze oferenta. | Tak
5 | Stół roboczy wykonany ze stali nierdzewnej ). Stół wyposażony w jeden blat. Na tylnej ścianie fartuch z blachy o wysokości 40 mm, pozostałe boki proste. Stół na nóżkach o wysokości 140mm regulowanych w zakresie 20 mm (możliwość wypoziomowania stołu). Wszystkie krawędzie zaokrąglone, bezpieczne. | Tak
6 | Szafka dwudrzwiowa, wisząca wykonana ze stali nierdzewnej. Drzwi szafki otwierane skrzydłowo. Drzwi szafki przeszklone. Szkło w drzwiach bezpieczne, przeźroczyste. Drzwi wyposażone w gumową uszczelkę oraz uchwyt typu C. Wewnątrz jedna półka czyli dwie przestrzenie. Półka regulowana. Wszystkie krawędzie zaokrąglone, bezpieczne. | Tak
7 | Pozostałe warunki:
8 | Wyrób jest dopuszczony do stosowania w jednostkach służby zdrowia (kopię stosownego atestu PZH dołączyć do oferty) | Tak
9 | Certyfikat jakości EN ISO 9001 lub równoważny (kopię dołączyć do oferty). | Tak
10 | Dokument z badania aktywności antybakteryjnej potwierdzający zastosowanie jonów srebra w technologii malowania proszkowego (kopię dokumentu dostarczyć na wezwanie Zamawiającego) | Tak
OPIS WYMAGANYCH PARAMETRÓW TECHNICZNYCH
Taboret z oparciem 6
Oferowany model/typ:
Producent:
Kraj pochodzenia:
Lp. | Opis parametru | Wartość wymagana | Wartość oferowana
1 | Urządzenie fabrycznie nowe – (nie powystawowe) | Tak
2 | Taboret z oparciem i siedziskiem tapicerowanym | Tak
3 | Siedzisko okrągłe o średnicy 350 mm | Tak
4 | Siedzisko odporne na działanie środków dezynfekcyjnych stosowanych powszechnie na salach operacyjnych | Tak
5 | Kolor tapicerki – do uzgodnienia z Zamawiającym | Tak
6 | Wysokość siedziska podnoszona hydraulicznie (za pomocą dźwigni nożnej) | Tak
7 | Oparcie regulowane w dwóch płaszczyznach (góra – dół, przód – tył) | Tak
8 | Podstawa trójramienna z 3 kółkami fi 50 mm (w tym dwa z blokadą) (+/- 10 mm) | Tak
9 | Oponki wykonane z materiału, który nie brudzi podłoża) | Tak
10 | Taboret z obręczą pod nogi | Tak
11 | Dopuszczalne obciążenie min.110 kg | Tak, podać
12 | Konstrukcja wykonana ze stali nierdzewnej . Siłownik hydrauliczny wykonany z wysokiej jakości stali chromowanej. | Tak
13 | Wszystkie krawędzie zaokrąglone, bezpieczne | Tak
14 | Wymiary zewnętrzne (dłxszerxwys) w mm: 480x480x490/630 mm ( +/- 10 mm) | Tak
15 | Pozostałe warunki:
16 | Wyrób jest dopuszczony do stosowania w jednostkach służby zdrowia (kopię stosownego atestu PZH dołączyć do oferty) | Tak
17 | Powiadomienie/Wpis do rejestru wyrobów medycznych zgodnie z ustawą z dnia 20.05.2010r. o wyrobach medycznych (kopię dokumentu załączyć do oferty) | Tak
18 | Deklaracja zgodności/Certyfikat CE na wyrób | Tak
19 | (kopię dokumentu dołączyć do oferty) | Tak
20 | Certyfikat jakości EN ISO 9001 oraz EN ISO 13485 lub równoważny (kopię dokumentów dołączyć do oferty) | Tak
OPIS WYMAGANYCH PARAMETRÓW TECHNICZNYCH
Wózek podwójny na odpady 7
Oferowany model/typ:
Producent:
Kraj pochodzenia:
Lp. | Opis parametru | Wartość wymagana | Wartość oferowana
1 | Urządzenie fabrycznie nowe – (nie powystawowe). | Tak
2 | Wózek na odpady lub brudną bieliznę podwójny wykonany w całości ze stali kwasoodpornej gat. 0H18N9 | Tak
3 | Wózek na worki o pojemności worka 100-120 litrów | Tak, podać
4 | Stelaż z możliwością rozłączenia na pojedyncze segementy oraz tworzenia modułów wielosegmentowych bez konieczności wykonywania przeróbek technologicznych, wyłącznie za pomocą elementów złącznych | TAK
5 | Obręcze wyposażone w 4 klipsy tworzywowe, zaciskowe zabezpieczające przed zsunięciem się worka; | TAK
6 | Pokrywy ze spowalniaczem cichego opadania, który zapewnia komfort użytkowania, ale i zapobiega rozprzestrzenianiu się bakterii, podnoszone pedałem każda oddzielnie; pokrywy otwierane mechanizmem opartym na dwóch cięgnach równomiernie podnoszących pokrywę, zapobiegającym jej odkształceniu nawet podczas intensywnego użytkowania | TAK
7 | Stabilna podstawa z kształtowników i prętów na których opiera się worek, wyposażona w koła w obudowie ze stali ocynkowanej o średnicy min. 50 mm, w tym dwa z blokadą | TAK
8 | Wymiary wózka - szerokość: 900 mm (+/- 20 mm) - głębokość: 495 mm (+/- 20 mm) - wysokość: 850 mm (+/- 20 mm) | Tak, podać
9 | Pozostałe warunki:
10 | Deklaracja zgodności CE (lub równoważne), | Tak
OPIS WYMAGANYCH PARAMETRÓW TECHNICZNYCH
Taboret z oparciem 8
Oferowany model/typ:
Producent:
Kraj pochodzenia:
Lp. | Opis parametru | Wartość wymagana | Wartość oferowana
1 | Urządzenie fabrycznie nowe – (nie powystawowe) | Tak
2 | Taboret z siedziskiem i oparciem tapicerowanym materiałem zmywalnym, odpornym na dezynfekcję. | Tak
3 | Możliwość wyboru kolorystyki przez Zamawiającego (min. 15 kolorów do wyboru). | Tak
4 | Taboret wyposażony w podstawę piecioramienną, wykonaną ze stali kwasodopornej z podporą pod nogi. | Tak
5 | Podstawa wyposażona w koła w obudowie stalowej ocynkowanej o średnicy 50 mm, w tym 2 z blokadą. | Tak
6 | Regulacja wysokości siedziska za pomocą siłownika pneumatycznego , dźwignią nożną. | Tak
7 | Wymiary: -średnica podstawy 600 mm (+/- 5 mm) -średnica siedziska 350 mm (+/- 5 mm) -regulacja siedziska w zakresie 480-600 mm (+/- 5 mm) lub 650-900mm | Tak, podać
8 | Pozostałe warunki: | Tak
9 | Wymagane dokumenty: Deklaracja zgodności CE, Wpis lub zgłoszenie do URWMiPB, Certyfikat producenta wyrobów medycznych PN-EN ISO 13485 lub równoważny Certyfikat PN-EN ISO 9001 lub równoważny- projektowanie, serwis, produkcja sprzętu medycznego (lub równoważne)" (dokumenty dołączyć do oferty) | Tak
OPIS WYMAGANYCH PARAMETRÓW TECHNICZNYCH
Stelaż do worków foliowych 9
Oferowany model/typ:
Producent:
Kraj pochodzenia:
Lp. | Opis parametru | Wartość wymagana | Wartość oferowana
1 | Urządzenie fabrycznie nowe – (nie powystawowe) | Tak
2 | Stelaż do worków foliowych 60l - podwójny, z pokrywami | Tak
3 | Wózek wyposażony w dwie obręcze na worki | Tak
4 | Na obręczy klipsy tworzywowe służące do przytrzymania worków | Tak
5 | Wózek wyposażony w pokrywy stalowe malowane proszkowo lub ze stali polerowanej (kolor: czerwona, niebieska, czarna, biała) - do wyboru przez Zamawiającego - podnoszoną nożnie | Tak
6 | Kąt otwarcia pokryw min. 83˚ | Tak
7 | Podstawa z kółkami fi 50 mm (w tym dwa z blokadą) (+/-10 mm) | Tak
8 | Oponki wykonane z materiału, który nie brudzi podłoża | Tak
9 | Wszystkie krawędzie zaokrąglone, bezpieczne | Tak
10 | Wózek wykonany ze stali nierdzewnej w gatunku 1.4301 (304) | Tak
11 | Wymiary zewnętrzne (dłxszerxwys) w mm: 840x510x710 mm (+/-60 mm) | Tak, podać
12 | Pozostałe warunki: | Tak
13 | Wyrób jest dopuszczony do stosowania w jednostkach służby zdrowia (kopię stosownego atestu PZH dołączyć do oferty) | Tak
14 | Certyfikat jakości EN ISO 9001 lub równoważny (kopię dokumentów dołączyć do oferty) | Tak
OPIS WYMAGANYCH PARAMETRÓW TECHNICZNYCH
Regał magazynowy 10
Oferowany model/typ:
Producent:
Kraj pochodzenia:
Lp. | Opis parametru | Wartość wymagana | Wartość oferowana
1 | Urządzenie fabrycznie nowe – (nie powystawowe) | Tak
2 | Regał magazynowy wykonany ze stali nierdzewnej | Tak
3 | Regał z pięcioma pełnymi półkami, dolne i górne półki montowane na stałe, półki środkowe z regulacją co 85mm | Tak
4 | Regał z profili 30x30x1,2mm, blacha 1,0mm. | Tak
5 | Regał na nóżkach o wysokości 140 mm, regulowanych w zakresie 20 mm (możliwość wypoziomowania regału) | Tak
6 | Wszystkie krawędzie zaokrąglone, bezpieczne. | Tak
7 | Nośność regału – 100kg | Tak
8 | Wymiary zewnętrzne: 1000x500x1950 mm (+/- 10 mm) | Tak, podać
9 | Pozostałe warunki: | Tak
10 | Wyrób jest dopuszczony do stosowania w jednostkach służby zdrowia (kopię stosownego atestu dołączyć do oferty) | Tak
11 | Certyfikat jakości EN ISO 9001 lub równoważny (kopię dołączyć do oferty) | Tak
OPIS WYMAGANYCH PARAMETRÓW TECHNICZNYCH
Wózek sprzątaczka 11
Oferowany model/typ:
Producent:
Kraj pochodzenia:
Lp. | Opis parametru | Wartość wymagana | Wartość oferowana
1 | Urządzenie fabrycznie nowe – (nie powystawowe) | Tak
2 | Wózek do sprzątania podłóg z prasą do mopów i uchwytem na worek | Tak
3 | Konstrukcja: wzmocnione tworzywo sztuczne ABS, prasa szczękowa do wyciskania mopów, metalowy mechanizm prasy, oddzielne zestawy wiader na brudną i czystą wodę, wiadro 15 i 10 litrowe | Tak
4 | Dwie kuwety na detergenty i akcesoria do sprzątania, system montażu worków na śmieci, | Tak
5 | Podręczna wnęka na dokumenty, uchwyt z pokrywą na worek śmieciowy, podstawa pod worek | Tak
OPIS WYMAGANYCH PARAMETRÓW TECHNICZNYCH
Zlew gospodarczy 12
Oferowany model/typ:
Producent:
Kraj pochodzenia:
Lp. | Opis parametru | Wartość wymagana | Wartość oferowana
1 | Urządzenie fabrycznie nowe – (nie powystawowe) | Tak
2 | Zlew gospodarczy z kratą | Tak
3 | Zlew wykonany. Ze stali nierdzewnej | Tak
4 | Zlew wyposażony w baterię sztorcową z wylewką i zmianą strumienia wody | Tak
5 | Wymiary ok: 60x60x25 cm (dokładny wymiar sprawdzić przed przystąpieniem do realizacji) | Tak
OPIS WYMAGANYCH PARAMETRÓW TECHNICZNYCH
Stelaż do worków 13
Oferowany model/typ:
Producent:
Kraj pochodzenia:
Lp. | Opis parametru | Wartość wymagana | Wartość oferowana
1 | Urządzenie fabrycznie nowe – (nie powystawowe) | Tak
2 | Stelaż do worków foliowych 120l - pojedynczy, z pokrywą | Tak
3 | Wózek wyposażony w obręcz na worek | Tak
4 | Na obręczy klipsy tworzywowe służące do przytrzymania worka | Tak
5 | Wózek wyposażony w pokrywę metalową polerowaną lub szlifowaną do wyboru przez Użytkownika na etapie realizacji | Tak
6 | Kąt otwarcia pokrywy min. 80˚ | Tak
7 | Podstawa z kółkami fi 50 mm (w tym dwa z blokadą) (+/-10 mm) | Tak
8 | Oponki wykonane z materiału, który nie brudzi podłoża | Tak
9 | Wszystkie krawędzie zaokrąglone, bezpieczne | Tak
10 | Wózek wykonany ze stali nierdzewnej | Tak
11 | Wymiary zewnętrzne (dłxszerxwys) w mm: 415x580x1050 mm (+/-10 mm) | Tak, poać
12 | Pozostałe warunki:
13 | Wyrób jest dopuszczony do stosowania w jednostkach służby zdrowia (kopię stosownego atestu PZH dołączyć do oferty) | Tak
14 | Certyfikat jakości EN ISO 9001 lub równoważny (kopię dokumentów dołączyć do oferty) | Tak
OPIS WYMAGANYCH PARAMETRÓW TECHNICZNYCH
Reling do mopów 14
Oferowany model/typ:
Producent:
Kraj pochodzenia:
Lp. | Opis parametru | Wartość wymagana | Wartość oferowana
1 | Urządzenie fabrycznie nowe – (nie powystawowe) | Tak
2 | Reling do mopów wykonany ze stali nierdzewnej. | Tak
3 | Reling montowany do ściany. | Tak
4 | Reling wyposażony w 4 haczyki. | Tak
5 | L=600 mm (+/- 10mm) | Tak, podać
6 | Pozostałe warunki:
7 | Wyrób jest dopuszczony do stosowania w jednostkach służby zdrowia (kopię stosownego atestu PZH dołączyć do oferty) | Tak
OPIS WYMAGANYCH PARAMETRÓW TECHNICZNYCH
Szafa jednodrzwiowa 15
Oferowany model/typ:
Producent:
Kraj pochodzenia:
Lp. | Opis parametru | Wartość wymagana | Wartość oferowana
1 | Urządzenie fabrycznie nowe – (nie powystawowe) | Tak
2 | Szafa metalowa do przechowywania materiałów, wykonana z blachy stalowej o grubości 0,7 mm | Tak
3 | Półki grubości 0,7 mm o ładowności do 65 kg, ciągła perforacja na całej wysokości szafy pozwala regulować wysokość półek co 25 mm | Tak
4 | Uchwyt drzwiowy z zamkiem blokującym drzwi w 2 punktach. (góra i dół) | Tak
6 | Stopki poziomujące w zakresie 10 mm pozwalają ustawić szafę w każdym pomieszczeniu. Regulacja od wewnątrz nie wymaga przechylania ani podnoszenia szafy | Tak
7 | Wymiary zewnętrzne: 2000 x 620 x 450 mm (+/- 20mm) | Tak
OPIS WYMAGANYCH PARAMETRÓW TECHNICZNYCH
Regał magazynowy 16
Oferowany model/typ:
Producent:
Kraj pochodzenia:
Lp. | Opis parametru | Wartość wymagana | Wartość oferowana
1 | Urządzenie fabrycznie nowe – (nie powystawowe) | Tak
2 | Regał metalowy malowany proszkowo | Tak
3 | Półka wykonana z blachy o grubości 0,8mm z nośnością 100kg. Ilość półek - 5 szt. | Tak
4 | Nogi regału wykonane z kątownika 40x40 o grubości 1,5mm z perforacją co 50mm zakończone plastikową stopką | Tak
5 | Regały mogą być ustawione pojedynczo lub w segmentach | Tak
6 | Farba z jonami srebra | Tak
7 | Wymiary zewnętrzne: 2000 x 500 x 500 mm (+/- 20 mm) | Tak, podać
OPIS WYMAGANYCH PARAMETRÓW TECHNICZNYCH
Szafka bhp 17
Oferowany model/typ:
Producent:
Kraj pochodzenia:
Lp. | Opis parametru | Wartość wymagana | Wartość oferowana
1 | Urządzenie fabrycznie nowe – (nie powystawowe) | Tak
2 | Szafka podwójna (dwukomorowa) | Tak
3 | Szafa przeznaczona do przechowywania odzieży (wysokie komory) i rzeczy osobistych w pomieszczeniach wewnętrznych | Tak
4 | Półka, haczyk na drzwiach, zamek kluczowy w systemie master z 2 kluczami | Tak
5 | Szafy o szerokości komory min. 300 mm , Wykonane z blachy o gr 0,5 mm | Tak
6 | Konstrukcja zgrzewana, dodatkowo wzmacniana spawami, które usztywniają i wzmacniają konstrukcję, Szafa jest wykonana z blachy stalowej zabezpieczonej metodą konwersji cyrkonowej, pomalowana farbą proszkową | Tak
7 | Szafa w standardzie z ławką: Nogi podstawy są wykonane z kątowników o wymiarach 25 x 25 mm i grubości ścian 1,5 mm, Listwy są wykonane z drewna polakierowanego lakierem bezbarwnym | Tak
8 | Wymiary zewnętrzne szafy bez ławeczki: 1800 x 600 x 500 mm (+/- 20 mm) | Tak
OPIS WYMAGANYCH PARAMETRÓW TECHNICZNYCH
Szafka bhp) 18
Oferowany model/typ:
Producent:
Kraj pochodzenia:
Lp. | Opis parametru | Wartość wymagana | Wartość oferowana
1 | Urządzenie fabrycznie nowe – (nie powystawowe) | Tak
2 | Szafka podwójna (dwukomorowa) | Tak
3 | Szafa przeznaczona do przechowywania odzieży (wysokie komory) i rzeczy osobistych w pomieszczeniach wewnętrznych | Tak
4 | Półka, haczyk na drzwiach, zamek kluczowy w systemie master z 2 kluczami | Tak
5 | Szafy o szerokości komory min. 300 mm , Wykonane z blachy o gr 0,5 mm | Tak
6 | Konstrukcja zgrzewana, dodatkowo wzmacniana spawami, które usztywniają i wzmacniają konstrukcję, Szafa jest wykonana z blachy stalowej zabezpieczonej metodą konwersji cyrkonowej, pomalowana farbą proszkową | Tak
7 | Szafa w standardzie z ławką: Nogi podstawy są wykonane z kątowników o wymiarach 25 x 25 mm i grubości ścian 1,5 mm, Listwy są wykonane z drewna polakierowanego lakierem bezbarwnym | Tak
8 | Wymiary zewnętrzne szafy bez ławeczki: 1800 x 600 x 500 mm (+/- 20 mm) | Tak
OPIS WYMAGANYCH PARAMETRÓW TECHNICZNYCH
Ławka dwuosobowa 19
Oferowany model/typ:
Producent:
Kraj pochodzenia:
Lp. | Opis parametru | Wartość wymagana | Wartość oferowana
1 | Urządzenie fabrycznie nowe – (nie powystawowe) | Tak
2 | Ławka wyposażona w 2 siedziska, siedzisko oraz oparcie są tapicerowane materiałem zmywalnym | Tak
3 | Metalowy stelaż krzesła, możliwość wyboru min. 3 kolorów | Tak, podać
4 | Wymagane wymiary minimalne: dla ławki 2 os. | Tak
5 | Szerokość siedziska 545 mm (+/- 10 cm) | Tak, podać
6 | Głębokość 600 mm (+/- 10 mm) | Tak, podać
7 | Wysokość całkowita 810 cm (+/- 10 mm) | Tak, podać
8 | Długość całkowita 1270 mm(+/- 10 mm) | Tak, podać
OPIS WYMAGANYCH PARAMETRÓW TECHNICZNYCH
Biurko systemowe z kontenerkiem 20
Oferowany model/typ:
Producent:
Kraj pochodzenia:
Lp. | Opis parametru | Wartość wymagana | Wartość oferowana
1 | Urządzenie fabrycznie nowe – (nie powystawowe) | Tak
2 | Blat biurka o wymiarze 1600x800x750 cm (+/- 10 mm) z półką na klawiaturę | tak/podać
3 | Od dołu noga zakończona jest ozdobną stopką regulacyjną o średnicy 32 mm wyposażoną w śrubę z gwintem metrycznym M-10 | Tak
4 | Biurko, stół powinno posiadać możliwość poziomowania w zakresie 15 mm | Tak
5 | Blat biurka, stołu wykonany z płyty wiórowej trójwarstwowej pokrytej melaminą o grubości min. 18 mm. Krawędzie blatu oklejone obrzeżem ABS o grubości min. 2 mm. W blatach zamontowane przepusty kablowe. | Tak
6 | Mebel ma być rozwiązaniem systemowym umożliwiającym domówienia i wspólne zestawienie w przyszłości | Tak
7 | Kontener wykonany z płyty wiórowej dwustronnie laminowanej o grubości całkowitej 18mm. Płyta wiórowa mebla laminowana, impregnowanym laminatem, trójwarstwowa. | Tak
8 | Korpus kontenera: plecy i boki oraz wieniec dolny wykonane z płyty o grubości 18mm, wieniec górny – TOP - płyta o grubości 25mm. | Tak
9 | Wszystkie krawędzie elementów płytowych oklejone maszynowo ABS o grubości 2mm i 0,5mm. Krawędzie wąskie korpusu oklejone obrzeżem ABS 0,5, fronty oraz wieniec górny - TOP – obrzeże ABS 2mm. | Tak
10 | Kontener wyposażony w trzy szuflady metalowe (standard CE), wzmocnione prowadnice rolkowe bez cichego domyku. | Tak
11 | Szuflady wyposażone w blokadę wysuwu szuflad. Nośność szuflady 25kg, wysuw szuflad 70%, | Tak
12 | Szuflady wyposażone w zamek centralny, z wpuszczaną w korpus i przykręcaną centralną listwą zamykającą oraz dwa klucze łamane. | Tak
13 | Kontener mobilny, na kółkach tworzywowych fi=40mm, co najmniej dwa kółka z funkcją -stop. Wszystkie fronty kontenerów z uchwytem | Tak
14 | Uchwyty do wyboru według wzornika producenta | Tak, podać
OPIS WYMAGANYCH PARAMETRÓW TECHNICZNYCH
Fotel biurowy
Oferowany model/typ:
Producent:
Kraj pochodzenia:
Lp. | Opis parametru | Wartość wymagana | Wartość oferowana
1 | Urządzenie fabrycznie nowe – (nie powystawowe). | Tak
2 | Fotel obrotowy wymiary wg tabeli oraz układ zgodnie z formularzem asortymentowo - cenowym | Tak
3 | Fotel wyposażony w podłokietniki regulowane góra-dół wykonane z tworzywa z nakładką wykonaną z tworzywa sztucznego elastycznego. | tak/podać
4 | Podstawa fotela to pięcioramienny krzyżak malowany proszkowo w kolorze czarnym , wyposażony w rolki samohamowne o średnicy 60 mm, do różnego rodzaju podłoży. | Tak
5 | Poduszka siedziska musi posiadać zaokrąglenie krawędzi przedniej w celu zmniejszania ucisku na mięśnie ud i zapobiega drętwieniu kończyn dolnych podczas utrzymywania pochylonej do przodu pozycji ciała | Tak
6 | Mechanizm regulacji wysokości siedziska, pochylenia i wysokości oparcia oraz wysokości podłokietników powinny być łatwo dostępne i proste w obsłudze i tak usytuowane, aby regulację można było wykonać w pozycji siedzącej. | Tak
7 | W przypadku uszkodzenia lub silnego zabrudzenia możliwość łatwej wymiany poduszek siedziska i oparcia, na miejscu | Tak
OPIS WYMAGANYCH PARAMETRÓW TECHNICZNYCH
Zabudowa meblowa 21
Oferowany model/typ:
Producent:
Kraj pochodzenia:
Lp. | Opis parametru | Wartość wymagana | Wartość oferowana
1 | Urządzenie fabrycznie nowe – (nie powystawowe). | Tak
2 | Zabudowa wykonana w całości z płyty meblowej. Wszystkie meble stojące na nóżkach z możliwością regulacji. Płyta użyta do produkcji mebla laminowana, impregnowanym laminatem, trójwarstwowa, o gr. 18 mm, blat płyta meblowa jw. o gr. min. 28 mm, płyta musi posiadać atest na higieniczność. Zabudowa typu kuchennego o dł. Ok. 300 cm. dokładne wymiary należy pobrać z natury, przed przystąpieniem do realizacji zamówienia | Tak
3 | Zabudowa szafki dolne: 4 szt. o wymiarach min.szer. 60 cm x gł. 60 cm x wys. 85-90 cm, w skład których wchodzą: szafka ze zlewem jednokomorowym wpuszczanym w blat + bateria sztorcowa, szafka z umywalką ceramiczną wpuszczana w blat + bateria sztorcowa, szafka z 3 szufladami, blat. | Tak
4 | Zabudowa szafki górne: 5 szt o wym min. Szer. 60 cm x gł. 32 cm x wys. 60 cm | Tak
Pozostałe warunki:
5 | Meble z płyty laminowanej, impregnowanym laminatem, trójwarstwowa, atestowana- musi posiadać atest na higieniczność. | Tak
OPIS WYMAGANYCH PARAMETRÓW TECHNICZNYCH
Krzesło
Oferowany model/typ:
Producent:
Kraj pochodzenia:
Lp. | Opis parametru | Wartość wymagana | Wartość oferowana
1 | Urządzenie fabrycznie nowe – (nie powystawowe). | Tak
2 | Krzesło tapicerowane, siedzisko oraz oparcie są tapicerowane materiałem zmywalnym | Tak
3 | Metalowy stelaż krzesła, możliwość wyboru min. 3 kolorów | Tak, podać
4 | Możliwość sztaplowania | Tak
5 | Wymagane wymiary minimalne: dla krzesła | Tak
6 | Szerokość siedziska 475 mm (+/- 10 mm) | Tak, podać
7 | Głębokość 425 mm(+/- 10 mm) | Tak, podać
8 | Wysokość całkowita 820 mm (+/- 1mm) | Tak, podać
9 | Szerokość całkowita 545 mm | Tak, podać
OPIS WYMAGANYCH PARAMETRÓW TECHNICZNYCH
Regał magazynowy 23
Oferowany model/typ:
Producent
Kraj pochodzenia:
Lp. | Opis parametru | Wartość wymagana | Wartość oferowana
1 | Urządzenie fabrycznie nowe – (nie powystawowe). | Tak
2 | Regał magazynowy wykonany ze stali nierdzewnej | Tak
3 | Regał z pięcioma pełnymi półkami, dolne i górne półki montowane na stałe, półki środkowe z regulacją co 85mm | Tak
4 | Regał z profili 30x30x1,2mm, blacha 1,0mm. | Tak
5 | Regał na nóżkach o wysokości 140 mm, regulowanych w zakresie 20 mm (możliwość wypoziomowania regału) | Tak
6 | Wszystkie krawędzie zaokrąglone, bezpieczne. | Tak
7 | Nośność regału – 100kg | Tak
8 | Wymiary zewnętrzne: 1200x500x1800 mm (+/- 10 mm) | Tak, podać
9 | Pozostałe warunki:
OPIS WYMAGANYCH PARAMETRÓW TECHNICZNYCH
Pojemnik na ręczniki papierowe 24
Oferowany model/typ:
Producent:
Kraj pochodzenia:
Lp. | Opis parametru | Wartość wymagana | Wartość oferowana
1 | Urządzenie fabrycznie nowe – (nie powystawowe). | Tak
2 | Pojemnik na ręczniki pojedyncze | Tak
3 | Pojemność do 500 szt. ręczników | Tak
4 | Okienko do kontroli ilości ręczników | Tak
5 | Wykonany ze stali nierdzewnej szczotkowanej (matowej) | Tak
6 | Zabezpieczony trwałym stalowym zamkiem bębenkowym | Tak
7 | Zamek zlicowany z powierzchnią urządzenia | Tak
8 | Łączenia boków spawane i szlifowane | Tak
9 | Niewidoczne zawiasy | Tak
10 | Wymiary pojemnika: 260 x 250 x 120 mm +/- 10 mm | tak/podać
OPIS WYMAGANYCH PARAMETRÓW TECHNICZNYCH
Kosz ze stali nierdzewnej 25
Oferowany model/typ:
Producent:
Kraj pochodzenia:
Lp. | Opis parametru | Wartość wymagana | Wartość oferowana
1 | Urządzenie fabrycznie nowe – (nie powystawowe). | Tak
2 | Kosz ze stali nierdzewnej pedałowy o poj. Min 20 l lub wiecej | Tak
5 | Wyjmowane, wewnętrzne wiaderko z pałąkiem | Tak
6 | Solidny uchwyt do przenoszenia kosza | Tak
7 | Ukryty mechanizm podnoszenia pokrywy | Tak
9 | Wymiary: 450 x 300 mm (+/- 10 mm) | tak/podać
OPIS WYMAGANYCH PARAMETRÓW TECHNICZNYCH
Wieszak ścienny na ubrania 26
Oferowany model/typ:
Producent:
Kraj pochodzenia:
Lp. | Opis parametru | Wartość wymagana | Wartość oferowana
1 | Urządzenie fabrycznie nowe – (nie powystawowe). | Tak
2 | Wieszak ścienny wykonany ze stali nierdzewnej | Tak
3 | Wieszak wyposażony w min. 5 haczyków | Tak, podać
4 | Wszystkie krawędzie zaokrąglone, bezpieczne | Tak
5 | Wymiary zewnętrzne: 600x61x88 mm (+/- 20 mm) | Tak, podać
OPIS WYMAGANYCH PARAMETRÓW TECHNICZNYCH
Szczotka do WC 27
Oferowany model/typ:
Producent:
Kraj pochodzenia:
Lp. | Opis parametru | Wartość wymagana | Wartość oferowana
1 | Urządzenie fabrycznie nowe – (nie powystawowe). | Tak
2 | Szczotka WC stożek, stojąca | Tak
3 | Łatwa w utrzymaniu czystości | Tak
OPIS WYMAGANYCH PARAMETRÓW TECHNICZNYCH
Podajnik papieru toaletowego 28
Oferowany model/typ:
Producent:
Kraj pochodzenia:
Lp. | Opis parametru | Wartość wymagana | Wartość oferowana
1 | Urządzenie fabrycznie nowe – (nie powystawowe). | Tak
2 | Pojemnik na papier toaletowy | Tak
3 | Dostosowany do papieru o maksymalnej średnicy 23 cm | Tak
4 | Okienko do kontroli ilości papieru | Tak
5 | Wykonany ze stali nierdzewnej szczotkowanej (matowej) | Tak
6 | Zabezpieczony trwałym stalowym zamkiem bębenkowym | Tak
7 | Zamek zlicowany z powierzchnią urządzenia | Tak
8 | Łączenia boków spawane i szlifowane | Tak
9 | Niewidoczne zawiasy | Tak
10 | wymiary: 280 x 320 x 110 mm (+/- 10 mm) | Tak, podać
OPIS WYMAGANYCH PARAMETRÓW TECHNICZNYCH
Lustro 29
Oferowany model/typ:
Producent:
Kraj pochodzenia:
Lp. | Opis parametru | Wartość wymagana | Wartość oferowana
1 | Urządzenie fabrycznie nowe – (nie powystawowe). | Tak
2 | Lustro bez ramki | Tak
3 | Szkło min. 3 mm, krawędzie szlif. | Tak
4 | Wymiary min. : 600x600 mm | Tak
Dozownik płynu dezynfekującego lub mydła 30
Oferowany model/typ:
Producent:
Kraj pochodzenia:
Lp. | Opis parametru | Wartość wymagana | Wartość oferowana
1 | Urządzenie fabrycznie nowe – (nie powystawowe). | Tak
2 | Dozownik płynu dezynfekcyjnego z przyciskiem łokciowym, stal matowa | Tak
3 | pojemność zbiornika min. 500 ml | tak/podać
4 | płyny uzupełniane z kanistra | Tak
5 | mechanizm dozujący wykonany ze stali kwasoodpornej, łatwy do demontażu | Tak
6 | możliwość sterylizacji urządzenia (mechanizm dozujący) | Tak
7 | prosty w obsłudze | Tak
8 | przezroczysty pojemnik umożliwia kontrolę poziomu płynu dezynfekcyjnego | Tak
9 | uruchamiany przyciskiem łokciowym | Tak
10 | opcja ustawienia wielkości dozy ok. 0,7 ml / 1,0 ml / 1,5 ml | Tak
11 | wymiary dozownika 280 x 80 x 220 mm +/- 10 mm | tak/podać
OPIS WYMAGANYCH PARAMETRÓW TECHNICZNYCH
Lampa operacyjna/sekcyjna 31
Oferowany model/typ:
Producent:
Kraj pochodzenia:
Lp. | Opis parametru | Wartość wymagana | Wartość oferowana
1 | Urządzenie fabrycznie nowe – (nie powystawowe). | Tak
2 | Konstrukcja lampy jednoramienna, sufitowa, ramię z regulacją wysokości i kątem obrotu o 360 stopni | Tak
3 | Konstrukcja ramienia zapewniająca swobodę manewrowania kopułą w osiach X,Y,Z | Tak
4 | Ograniczenie obrotu kopuły | Tak
5 | Diodowa kopuła oświetleniowa białe LED zapewniająca bezcieniowe oświetlenie pola operacyjnego | Tak
6 | Układ optyczny generujący światło o barwie białej, do każdej diody przypisana oddzielna soczewka | Tak
7 | Każda soczewka w układzie optycznym fasetowana celem wzmocnienia kontrastu oraz zapewnienie jednorodności światła | Tak
8 | Konstrukcja oprawy oświetleniowej przystosowania do pracy w sali z nawiewem laminarnym | Tak
9 | Średnica oprawy 55 cm +/-2 cm | Tak
10 | Wysokie natężenie światła możliwe do wyemitowania natężenia światła ( przy jasności 100% ) ≥ 160 000 lx | Tak
11 | Średnica pola oświetleniowego dla czaszy, regulowana w zakresie 19÷26 cm | Tak
12 | Pozycjonowanie oprawy oświetleniowej za pomocą zdejmowanego sterylizowanego uchwytu umieszczonego w części bocznej oprawy oświetleniowej | Tak
13 | Matryca w czaszy ( bez względu na sposób jej podziału ) zawiera sumarycznie co najmniej 36 ÷ 37 pracujących ( nie koniecznie jednoczasowo ) diod LED | Tak
14 | Regulacja natężenia oświetlenia dla czaszy w zakresie min. 50%-100%, z panelu sterowania umieszczonego na ramieniu lampy | Tak
15 | Dwa zintegrowane uchwyty (tzw. brudne) do pozycjonowania oprawy umieszczone na części zewnętrznej ( na obwodzie) oprawy. | Tak
16 | Współczynnik odwzorowania barw Ra≥96 | Tak
17 | Współczynnik odwzorowania barw R9≥96 | Tak
18 | Przedział roboczy bez konieczności ogniskowania 70 -150 cm | Tak
19 | Możliwość skupiania wiązki światła za pomocą uchwytu regulacyjnego | Tak
20 | Regulacja wielkości oświetlanego pola operacyjnego oraz natężenia światła za pomocą uchwytu regulacyjnego umieszczonego w części bocznej oprawy oświetleniowej | Tak
21 | Wysoka, stała temperatura barwowa 4500K | Tak
22 | Lampa z zasilaczem | Tak
23 | Panel sterowania i włącznik lampy umieszczony bezpośrednio na ramieniu | Tak
24 | Wysoka trwałość punktów świetlnych min 60 000 godzin | Tak
25 | Łączny pobór mocy oprawy oświetleniowej maksymalnie 55 W | Tak
26 | Zapasowe uchwyty wielorazowe zunifikowane , sterylizowane w autoklawie 2 szt. montowane w części bocznej opraw oświetleniowych | Tak
27 | Regulacja natężenia, włączanie i wyłączanie lampy za pomocą panelu umieszczonego na ramieniu | Tak
28 | Lampa spełniająca wymagania normy bezpieczeństwa fotobiologicznego | Tak
29 | Pozostałe warunki: | Tak
30 | Deklaracja zgodności CE | Tak
OPIS WYMAGANYCH PARAMETRÓW TECHNICZNYCH
Stół sekcyjny 32
Oferowany model/typ:
Producent:
Kraj pochodzenia:
Lp. | Opis parametru | Wartość wymagana | Wartość oferowana
1 | Urządzenie fabrycznie nowe – (nie powystawowe). | Tak
2 | Stół wykonany ze stali ze stali nierdzewnej, wanna stołu i zlew ze stali nierdzewnej | Tak
3 | Stół z wentylacją z bezpośrednim wyciągiem oparów z powierzchni blatu stołu. | Tak
4 | Stół na kolumnie centralnej ze stali nierdzewnej | Tak
5 | Korpus stołu - kolumna wykonana z blachy ze stali kwasoodpornej o grubości min. 1,5 mm. Konstrukcja samonośna stołu | Tak
6 | Stół sekcyjny z systemem dokowania tac. Powierzchnia robocza tacy: dł: 2200 mm, szer: 670 mm, kompatybilna z systemem wózków transportowych | Tak
7 | Płynna zmiana wys. (zakres min. 250 mm) za pomocą wbudowanych podnośników elektrycznych sterowanych za pomocą przycisków ręcznych umieszczonych na kolumnie stołu | Tak
8 | Po zdjęciu blatu roboczego (tacy) łatwy dostęp do kanałów wyciągu oparów i powierzchni odprowadzającej ścieki | Tak
9 | Wanna stołu z pochyleniem i jednym odpływem, podniesionym brzegiem oraz zintegrowanym systemem spłukującym z regulacją przepływu wody | Tak
10 | Kolumna centralna cofnięta względem blatu min. o 125 mm, w sposób ułatwiający pracę podczas sekcji, z boku kolumny umieszczone przyciski sterujące wodoodporne i przystosowane do intensywnego użytku. | Tak
11 | W końcowej części stołu zlew z wlewem wody zimnej i z rurą przelewową. W blacie stołu umieszczona komora 500x400x200, komora wanny zlewu wykonana z blachy grubości min. 1,5 mm ze stali nierdzewnej . Bateria w zlewie łokciowa z regulacją ciepłej i zimnej wody. | Tak
12 | Stół przystosowany do przyłączenia do systemu wentylacyjnego budynku | Tak
13 | Stół wyposażony w rozdrabniacz koloidalny umieszczony w wannie stołu | Tak
14 | Sterowanie młynkiem z wyłącznikiem głównym umieszczone na kolumnie stołu | Tak
15 | Podpodłogowe wyprowadzanie wszystkich przyłączy | Tak
16 | Stół wyposażony w hydroaspirator (zestaw) - urządzenie hydrauliczne do odsysania płynów z jam ciała zainstalowane na zlewie | Tak
17 | Na kolumnie stołu min. 2 wodoszczelne gniazda elektryczne | Tak
18 | Stół wyposażony w baterię termostatyczną, z natryskiem ręcznym z wężem o dł. min.3 m z tworzywa sztucznego | Tak
19 | Wyprowadzenia kanałów wentylacyjnych zabezpieczone przed przedostawaniem się do nich wody i innych ścieków. Stół wyposażony w wewnętrzny szczelny układ ściekowy – brak jakiegokolwiek połączenia z innymi mediami, w tym z wentylacją. | Tak
20 | Stół odporny na środki czyszczące do stali nierdzewnej i ogólnie stosowane środki dezynfekcyjne. | Tak
21 | Dopuszczalne obciążenie: maks. 250 kg | Tak, podać
22 | Wymiary: 2750x1000x750-1000 (+/- 30 mm) | Tak, podać
23 | Wyposażenie dodatkowe: | Tak
24 | Nadstawka. Konstrukcja nadstawki wykonany ze stali nierdzewnej Nadstawka wyposażona w dwie płyty robocze o wymiarach 668x380x20mm i 705x400x20mm wykonane z poliamidu do przechowywania organów. Górna cześć nadstawki wykonana z zagłębieniem umożliwiającym zbieranie ociekających płynów z organów Nadstawka posiada regulowaną wysokość rury do odprowadzenia płynów z przestrzeni ociekowej. Nadstawka wyposażona w zdejmowaną tacę wykonaną z blachy perforowanej z dwoma ergonomicznymi uchwytami długości min. 120mm Nadstawka kompatybilna ze stołem sekcyjnym Nogi nadstawki zakończone stopkami wykonanymi z poliamidu zapewniające swobodne przesuwanie nadstawki po stole sekcyjnym i zapobiegające przed zarysowaniem powierzchni Wymiary gabarytowe: 870x465x340 (+/- 20 mm) | Tak
25 | Pozostałe warunki: | Tak
26 | Certyfikat jakości EN ISO 9001 wystawiony na producenta lub równoważny (kopię dołączyć do oferty) | Tak
27 | Atest PZH ( dołączyć do oferty) | Tak
OPIS WYMAGANYCH PARAMETRÓW TECHNICZNYCH
Stół sekcyjny mobilny 32a
Oferowany model/typ:
Producent:
Kraj pochodzenia:
Lp. | Opis parametru | Wartość wymagana | Wartość oferowana
1 | Urządzenie fabrycznie nowe – (nie powystawowe). | Tak
2 | Stół wykonany ze stali ze stali nierdzewnej, | Tak
3 | Stół mobilny składany (możliwość złożenia stołu do części magazynowej na czas wolny od zabiegów) | Tak
4 | Stół na 4 kółkach min. fi 125 mm. Koła min. 2 z hamulcem | Tak
5 | Blat stołu z podwyższonym rantem i przechyłem w stronę odpływu. | Tak
6 | Odpływ zakończony syfonem PVC | Tak
7 | Pod syfonem wiaderko ze stali nierdzewnej do zbierania odcieku | Tak
8 | Obciążenie stołu min. 200 kg | Tak, podać
9 | Wymiary po rozłożeniu: 2100x825x850 mm +/- 30 mm. | Tak, podać
11 | Pozostałe warunki: | Tak
12 | Certyfikat jakości EN ISO 9001 wystawiony na producenta lub równoważny (kopię dołączyć do oferty) | Tak
13 | Atest PZH ( dołączyć do oferty) | Tak
OPIS WYMAGANYCH PARAMETRÓW TECHNICZNYCH
Basen formalinowy mobilny na 2 ciała 33
Oferowany model/typ:
Producent:
Kraj pochodzenia:
Lp. | Opis parametru | Wartość wymagana | Wartość oferowana
1 | Urządzenie fabrycznie nowe – (nie powystawowe). | Tak
2 | Pojemnik na dwa preparaty | Tak
3 | Pojemnik w całości z stali chromowo-niklowej, materiał 1.4301, | Tak
4 | Pojemnik mobilny na 6 zwrotnych kółkach do przewozu dużych ciężarów, min. fi 125 mm, | Tak
5 | Pojemnik zewnętrzny z zaworem spustowym i przyłączem dla elastycznego przewodu w obszarze dna pojemnika, z podnoszoną pokrywą z zawiasami, uchwytem oraz uszczelnieniem odpornym na działanie rozpuszczalników. | Tak
6 | Pojemnik wewnętrzny - sito z perforowanym dnem i perforowanymi ścianami bocznymi. Ściana - rampa boczna czołowa wyjmowana , dzięki czemu ułatwia dostęp do preparatów anatomicznych. Konstrukcja wzmacniana zabezpieczona przed odkształceniem przy pełnym napełnieniu. | Tak
7 | Kosz wewnętrzny wzmacniany dwoma poprzecznymi belkami nośnymi. | Tak
8 | Podnoszenie kosza wewnętrznego | Tak
9 | realizowane przez zespół 4 zsynchronizowanych podnośników hydraulicznych z napędem ręcznym ze składaną korbą o nośności całkowitej min. 300 kg. Podnośniki hydrauliczne umieszczone poza kuwetą z płynem konserwującym. | Tak
10 | Wysokość kosza wewnętrznego: 1900*900*400 mm +/-50 mm. | Tak
11 | Wymiary zewnętrzne: 2235*1177*846 mm +/- 50 mm. | Tak
12 | Pozostałe warunki: | Tak
13 | Oryginalne materiały producenta potwierdzające opisane parametry dołączyć do oferty | Tak
OPIS WYMAGANYCH PARAMETRÓW TECHNICZNYCH
Stolik pomocniczy 34
Oferowany model/typ:
Producent:
Kraj pochodzenia:
Lp. | Opis parametru | Wartość wymagana | Wartość oferowana
1 | Urządzenie fabrycznie nowe – (nie powystawowe). | Tak
2 | Stolik typu Mayo do instrumentów chirurgicznych. Stolik przewidziany do gromadzenia instrumentów chirurgicznych podczas zabiegów. | Tak
3 | Podstawa oraz blat wykonana ze stali nierdzewnej. | Tak
4 | Regulacja wysokości realizowana za pomocą siłownika hydraulicznego. Siłownik wykonany z wysokiej jakości stali chromowanej. | Tak
5 | Blat wykonany z blachy o grubości 1,5 mm | Tak
6 | Górny blat zagłębiony na 10 mm, podnoszony przy pomocy nożnej pompy hydraulicznej, za pomocą jednej dźwigni | Tak
7 | Podstawa w kształcie litery T z trzema pojedynczymi kółkami fi 80 mm (+/- 10 mm) montowane na trzpieniu koła | Tak
8 | Wszystkie kółka wyposażone w blokadę. | Tak
9 | Oponki wykonane z materiału niebrudzącego podłoża. | Tak
10 | Górny blat obracany w poziomie o 360° | Tak
11 | Dopuszczalne obciążenie 15 kg | Tak
12 | Wymiary blatu: 740x490 mm | Tak
13 | Krawędzie zaokrąglone, bezpieczne | Tak
14 | Wymiary zewnętrzne (dłxszerxwys) w mm: 740x490x960/1370 mm (+/- 10 mm) | Tak, podać
15 | Pozostałe warunki:
16 | Wyrób jest dopuszczony do stosowania w jednostkach służby zdrowia (kopię stosownego atestu PZH dołączyć do oferty) | Tak
18 | Deklaracja zgodności/Certyfikat CE na wyrób (kopię dokumentu dołączyć do oferty) | Tak
OPIS WYMAGANYCH PARAMETRÓW TECHNICZNYCH
Myjka do narzędzi 35
Oferowany model/typ:
Producent:
Kraj pochodzenia:
Lp. | Opis parametru | Wartość wymagana | Wartość oferowana
1 | Urządzenie fabrycznie nowe – (nie powystawowe). | Tak
2 | Urządzenie fabrycznie nowe, nie powystawowe, nieprzelotowe, o zasilaniu elektrycznym 400 V, moc pobierana do 8 kW. | Tak, podać
3 | Ogrzewana elektrycznie. | Tak
4 | Urządzenie medyczne – potwierdzone stosownym certyfikatem | Tak
5 | Pojemność komory myjącej, co najmniej 165 litrów. | Tak, podać
6 | Komora wykonana ze stali AISI 316L lub lepszej gatunkowo, termicznie izolowana. | Tak
7 | Wymiary urządzenia (maksymalne): | Tak, podać
8 | - szerokość 600 mm +/- 20 mm | Tak, podać
9 | - wysokość 845 mm +/- 20 mm | Tak, podać
10 | - głębokość 650 mm +/- 20 mm | Tak, podać
11 | Waga urządzenia do 100kg | Tak, podać
12 | Trzy przyłącza wody wyposażone w przepływomierze: woda zimna, ciepła i zdemineralizowana. | Tak
13 | Wbudowane minimum dwa porty USB. Z czego jeden umożliwiający bezpośrednie skopiowanie archiwów myjni na zewnętrzny nośnik pamięci typu „pen-drive”. Natomiast drugi umożliwiający podłączenie do komputera w celu zmian parametrów pracy urządzenia. | Tak, podać
14 | Drzwi uchylne przeszklone (widoczność 55-70% powierzchni drzwi) wykonane na ramie ze stali nierdzewnej. | Tak
15 | Powierzchnia czołowa myjni wykonana w sposób higieniczny łatwy do utrzymania w czystości i możliwy do dezynfekcji (brak wystających śrub, klawiatur, wystających elementów elektrycznych jak wyłącznik bezpieczeństwa i pozostałych których mycie jest utrudnione). | Tak
16 | Oświetlenie komory w technologii LED – moc maksymalna 3W | Tak
17 | Wbudowany system zmiennych kolorów oświetlenia komory w zależności od jej stanu, w celu możliwości oceny pracy myjni z większej odległości | Tak
18 | Min. 40 programów (myjące i dezynfekujące). | Tak, podać
19 | Wybór minimum trzech programów poprzez trzy dedykowane przyciski na panelu czołowym. | Tak, podać
20 | W programach myjących cykle dezynfekcji termicznej z temperaturą do 95oC. | Tak
21 | Kontrola temperatury za pomocą min. dwóch czujników PT 1000 umieszczonych w górnej części komory. | Tak
22 | Alarmy i opisy wyświetlane na wyświetlaczu, optyczne i akustyczne w języku polskim. | Tak
23 | Płaski kolorowy wyświetlacz graficzny o przekątnej, co najmniej 3,4 cala współpracujący z panelem sterującym myjni wyposażonym w przyciski dotykowe (nie dopuszcza się przycisków membranowych lub innych których uruchomienie odbywa się poprzez „pchnięcie”). | Tak, podać
24 | Możliwość obsługi wyżej opisanych przycisków w rękawiczkach. | TAK
25 | Sterowanie mikroprocesorowe. | Tak
26 | Rozbudowane oprogramowanie komputerowe do zarządzania myjnią, dające możliwość co najmniej: | Tak
27 | - możliwość wyboru sposobu dezynfekcji A0 lub czas | Tak
28 | - możliwość zmiany maksymalnego czasu napełniania wodą zimną, ciepłą i demineralizowaną | Tak
29 | - możliwość ustawienia twardości wody w stopniach francuskich | Tak
30 | - możliwość kalibracji czujników temperatury komory oraz czujnika temperatury powietrza | Tak
31 | - możliwość określenia ilości dozowanych środków w ml/fazę | Tak
32 | Myjnia wyposażona w oprogramowanie komputerowe archiwujące pozwalające odczytać archiwum przeprowadzonych cykli zawierające na ich temat informacji co najmniej o: | Tak
33 | - numerze wybranego programu | Tak
34 | - dacie startu programu | Tak
35 | - czasie startu programu | Tak
36 | - zadanym współczynniku A0 | Tak
37 | - osiągniętym współczynniku A0 | Tak
38 | - maksymalnej temperaturze podczas danego cyklu | Tak
39 | - czasie przeprowadzonego cyklu | Tak
40 | - ilości wykonanych faz | Tak
41 | - informacje o ewentualnych błędach | Tak
42 | Procesy mycia i dezynfekcji realizowane automatycznie, łącznie z opcją suszenia wsadu. | Tak
43 | Wyświetlanie informacji o ewentualnych zakłóceniach w języku polskim wraz z szczegółowym opisem na wyświetlaczu – opis powinien zawierać powód wystąpienia błędu oraz proponowane czynności celem jego usunięcia. | Tak
44 | Na wyświetlaczu informacje tekstowe oraz graficzne o bieżącym stanie urządzenia (faza, program, wartość współczynnika A0, temperatura, wizualizacja aktualnie wykonywanej czynności, wskaźnik postępu cyklu, czas do końca cyklu i pozostałe). | Tak
45 | Urządzenie wyposażone w kondensator pary do usuwania pary i wilgotności w fazie dezynfekcji oraz dla poprawy efektywności suszenia. | Tak
46 | Dwa ramiona spryskująco-myjące (na górze i na dole komory). Dodatkowe ramiona na każdym poziomie wózka zapewniające natrysk każdej mytej tacy od góry oraz od dołu. | Tak
47 | Jedna wodna pompa cyrkulacyjna, wydajność pompy minimum 365 l/min. | Tak, podać
48 | Zużycie wody na jedną fazę mycia max. 15[l]. | Tak, podać
49 | Chłodzony spust wody dla ochrony instalacji kanalizacyjnej budynku przed wysoką temperaturą. | Tak, podać
50 | Wydajność systemu suszenia min. 150 m3/h. Powietrze rozprowadzane w komorze myjącej przez ramiona myjące. Możliwość nastawiania temperatury (w zakresie 60°C do 130°C) oraz czasu suszenia, odrębnie dla każdego procesu. | Tak
51 | Urządzenie wyposażone w filtr powietrza HEPA oraz filtr wstępny. | Tak
52 | Maksymalny poziom wytwarzanego hałasu 56 dB. | Tak
53 | Wbudowany zmiękczacz wody ciepłej i zimnej wyposażony w zbiornik soli umieszczony w dnie komory. | Tak
54 | Min. 2 pompy perystaltyczne z czujnikiem kontroli poziomu oraz przepływomierzami z możliwością nastawy dozowania dla każdego programu oddzielnie z możliwością nastawy temperatury dozowania dla każdego środka osobno. Możliwość rozbudowy o dodatkowe, minimum dwie pompy perystaltyczne, które można zamontować już po montażu myjni w szpitalu w przyszłości. | Tak, podać
55 | Zewnętrzne panele wykonane ze stali nierdzewnej AISI 304 lub lepszej gatunkowo. | Tak
56 | Możliwość podłączenia zewnętrznej drukarki drukującej raport z przeprowadzonego procesu. | Tak
57 | Wyposażenie myjni dezynfektora: Wózek załadowczy do mycia i dezynfekcji narzędzi chirurgicznych o pojemności 6 tac narzędziowych DIN ustawionych na trzech poziomach z ramionami myjącymi, wysokość poziomu mycia minimum 120mm, wykonany ze stali nierdzewnej AISI 304 lub lepszej gatunkowo – 1 szt. Wózek do mikrochirurgii (o pojemności minimum 15 przyłączy do narzędzi tubularnych, minimum 8 przyłączy typu Luer, minimum 8 przyłączy na przewodach silikonowych oraz możliwość umieszczenia oraz podłączenia narzędzi kanałowych na górnym poziomie oraz jednoczesnego umieszczenia do 2 tac 1/1DIN. – 1 szt. | TAK, podać
58 | Oryginalne materiały producenta potwierdzające opisane parametry dołączyć do oferty | Tak
OPIS WYMAGANYCH PARAMETRÓW TECHNICZNYCH
Stacja do oddzielania folmaldehydu 36
Oferowany model/typ:
Producent:
Kraj pochodzenia:
Lp. | Opis parametru | Wartość wymagana | Wartość oferowana
1 | Urządzenie fabrycznie nowe – (nie powystawowe). | Tak
2 | Konstrukcja wykonany ze stali nierdzewnej | Tak
3 | Wanna stołu, blat roboczy i osłony blatu wykonane ze stali nierdzewnej | Tak
4 | Blat roboczy min. 2-częściowy, zdejmowany, perforowany, wykonany ze stali nierdzewnej | Tak
5 | Stół wyposażony w baterię mieszalnikową wyciąganym natryskiem ręcznym | Tak
6 | Stacja wyposażona w komorę zlewową o wymiarach 400x400x200mm wykonaną ze stali nierdzewnej | Tak
7 | Stacja wyposażona w czujnik poziom cieczy w kanistrze z sygnalizacją świetlną i dźwiękową | Tak
8 | Wyposażenie wyrobu stanowi dwudrzwiowa szafka, wewnątrz z wyjmowaną szufladą na kanister do formaldehydu oraz pojemnik na tkanki | Tak
9 | Możliwość przyłączenia stołu do systemu wentylacyjnego budynku, przez przyłącze zlokalizowane z prawej strony stołu. Średnica przyłącza Ø250mm | Tak
10 | Powietrze odsysane w dół na całej powierzchni blatu. | Tak
11 | Wanna stołu z pochyłem, wyposażona w zintegrowany system spłukujący z jednym odpływem | Tak
12 | Konstrukcja stacji pozwala na oddzielenie tkanek z formaldehydu bez konieczności używania dodatkowych narzędzi | Tak
13 | Konstrukcja stołu wyposażona w 4 stopki z regulacją wysokości umożlwiające kompensacje nierówności podłoża | Tak
14 | Stół posiada otwór rewizyjny w przedniej części zapewniający łatwy dostęp do przyłączy wodno-kanalizacyjnych | Tak
15 | Wymiary gabarytowe: 1750x750x850 (+/- 50 mm) | Tak, podać
16 | Wszystkie krawędzie zaokrąglone, bezpieczne | Tak
17 | Pozostałe warunki: | Tak
18 | Certyfikat jakości EN ISO 9001 lub równoważny (kopię dołączyć do oferty) | Tak
19 | Atest PZH ( dołączyć do oferty) | Tak
OPIS WYMAGANYCH PARAMETRÓW TECHNICZNYCH
Taca do ciał 37
Oferowany model/typ:
Producent:
Kraj pochodzenia:
Lp. | Opis parametru | Wartość wymagana | Wartość oferowana
1 | Urządzenie fabrycznie nowe – (nie powystawowe). | Tak
2 | Taca na zwłoki wykonana ze stali nierdzewnej | Tak
3 | Tace przeznaczone do załadunku, przechowywania i transportu zwłok | Tak
4 | Tace z dwoma płozami (wymiar nie większy niż 35mm x 35mm) na spodniej stronie tacy. Wewnętrzny rozstaw płóz nie mniejszy niż 440mm (+/- 20mm) | Tak
5 | Taca z jednym uchwytem umieszczonym na krótszym boku wykonanym z rury o średnicy Ø20mm | Tak
6 | Taca kompatybilna systemem wózków transportowych, regałów, stołów sekcyjnych | Tak
7 | Taca posiadająca przetłoczenia na części roboczej umożliwiające swobodny odpływ płynów w kierunku odpływu | Tak
8 | Taca wyposażona w odpływ o średnicy Ø48mm zabezpieczony gumowym korkiem zapobiegającym wyciek płynów | Tak
9 | Wewnętrzne krawędzie tacy na dłuższym boku pochylone pod katem 45° (+/- 3°) ułatwiające rozładunek ciał | Tak
10 | Wymiary: 2200x685x80mm (+/- 20 mm) | Tak, podać
11 | Maksymalne obciążenie min 200 kg. | Tak,podać
OPIS WYMAGANYCH PARAMETRÓW TECHNICZNYCH
Taca do ciał bariatrycznych 38
Oferowany model/typ:
Producent:
Kraj pochodzenia:
Lp. | Opis parametru | Wartość wymagana | Wartość oferowana
1 | Urządzenie fabrycznie nowe – (nie powystawowe). | Tak
2 | Taca na zwłoki wykonana ze stali nierdzewnej | Tak
3 | Tace przeznaczone do załadunku, przechowywania i transportu zwłok | Tak
4 | Tace z dwoma płozami (wymiar nie większy niż 35mm x 35mm) na spodniej stronie tacy. Wewnętrzny rozstaw płóz nie mniejszy niż 440mm (+/- 20mm) | Tak
5 | Taca z jednym uchwytem umieszczonym na krótszym boku wykonanym z rury o średnicy Ø20mm | Tak
6 | Taca kompatybilna systemem wózków transportowych i regałów | Tak
7 | Taca posiadająca przetłoczenia na części roboczej umożliwiające swobodny odpływ płynów w kierunku odpływu | Tak
8 | Taca wyposażona w odpływ o średnicy Ø48mm zabezpieczony gumowym korkiem zapobiegającym wyciek płynów | Tak
9 | Wewnętrzne krawędzie tacy na dłuższym boku pochylone pod katem 45° (+/- 3°) ułatwiające rozładunek ciał | Tak
10 | Wymiary: 2200x915x80mm (+/- 20 mm) | Tak, podać
11 | Maksymalne obciążenie min 220 kg. | Tak, podać
OPIS WYMAGANYCH PARAMETRÓW TECHNICZNYCH
Producent:
Kraj pochodzenia:
Lp. | Opis parametru | Wartość wymagana | Wartość oferowana
1 | Demontaż komory obejmujący : - demontaż 6 szt drzwi wraz z ościeżnicami - demontaż płyt chłodniczych z zamkami typu camlock - demontaż regałów na tace -demontaż instalacji elektrycznej wraz ze sterowaniem komorami -demontaż układu chłodniczego (parowniki) oraz jednostek chłodniczych wiszących na zewnątrz budynku (4szt) -utylizacja czynnika chłodniczego - demontaż cumowań/systemu osiowania wózka | Tak
2 | 2. Przeniesienie komory do wskazanego miejsce - montaż płyt chłodniczych z zamkami typu camlock -- montaż 6 szt drzwi wraz z ościeżnicami - montaż regałów na tace, z dostosowaniem regałów do nowych tac -montaż instalacji elektrycznej wraz ze sterowaniem komorami -montaż układu chłodniczego (parowniki) oraz jednostek chłodniczych wiszących na zewnątrz budynku (4szt) -sprawdzenie instalacji (szczelności) załadowanie czynnika chłodniczego do układu - montaż cumowań/systemu osiowania wózka - uruchomienie systemu | Tak
OPIS WYMAGANYCH PARAMETRÓW TECHNICZNYCH
Stacja dokująca 39
Oferowany model/typ:
Producent:
Kraj pochodzenia:
Lp. | Opis parametru | Wartość wymagana | Wartość oferowana
1 | Urządzenie fabrycznie nowe – (nie powystawowe). | Tak
2 | Wyrób wykonany ze stali nierdzewnej | Tak
3 | Blat roboczy z fartuchem na tylnej części o wysokości min. 40mm (+/- 5 mm) wykony ze stali nierdzewnej | Tak
4 | Blat roboczy z zagłębieniem, wspawaną komorą zlewową o wymiarach 500mm x 400mm x 200mm oraz baterią mieszalnikową na ciepłą i zimną wodę. | Tak
5 | Od frontu stacji umieszczony specjalny pojemnik z lejkiem na ścieki z wyjmowanym sitem. Pojemnik dedykowany do odprowadzania cieczy z tacy | Tak
6 | Lejek podłączony z odpływem kanalizacyjnym | Tak
7 | Stacja z baterią prysznicową z trzy metrowym wężem z tworzywa sztucznego | Tak
8 | Stacja kompatybilna z system wózków transportowych | Tak
9 | Na bokach stacji znajduje się przynajmniej jedno okno rewizyjne o wymiarach min. 450mm x 400mm (+/- 30mm) zapewniające dostęp do przyłączy wodno-kanalizacyjnych. Okno rewizyjne zamykane stalową pokrywą. | Tak
10 | Wymiary: 1200x835x850 (+/- 20 mm) | Tak, podać
11 | Atest PZH (dołączyć do oferty) | Tak, podać
OPIS WYMAGANYCH PARAMETRÓW TECHNICZNYCH
Wózek do tac 40
Oferowany model/typ:
Producent:
Kraj pochodzenia:
Lp. | Opis parametru | Wartość wymagana | Wartość oferowana
1 | Urządzenie fabrycznie nowe – (nie powystawowe). | Tak
2 | Wyrób wykonany ze stali nierdzewnej | Tak
3 | Wyrób posiada ergonomiczny, regulowany uchwyt w zakresie 900-1100mm umożlwiający manewrowanie wyrobem | Tak
4 | Elektrohydrauliczna, płynna regulacja wysokości za pomocą przycisków nożnych w zakresie 300-1850mm | Tak
5 | Regulacja wysokości na konstrukcji nożycowej wykonanej z profili min. 60x30x3mm. | Tak
6 | Wózek wyposażony w ładowarkę oraz akumulatorowy system regulacji wysokości | Tak
7 | Wózek posiada diodę LED informującą o poziomie naładowania akumulatorów | Tak
8 | Górna rama wózka wyposażona w system rolek łożyskowanych ułatwiających załadunek i rozładunek tan | Tak
9 | Górna rama wyposażona w system zabezpieczający tacę przed wysunięciem podczas transportu | Tak
10 | Wózek kompatybilny z wyposażeniem pomieszczeń chłodniczych – umożliwia pobranie tacy z chłodni i stołu sekcyjnego | Tak
11 | Wózek wyposażony w 4 koła obrotowe o średnicy Ø125mm, wszystkie z hamulcem | Tak
12 | Oponki wykonane z materiału, który nie brudzi podłoża | Tak
13 | Dłuższe boki górnej ramy wózka wyposażone w 2 uchwyty (po 1szt na stronę) umieszczone w centralnej części ramy, umożlwiające swobodne przesuwanie wózka. | Tak
14 | Wymiary gabarytowe: 2380x860x300-1850 (+/- 50 mm) | Tak, podać
15 | Dopuszczalne bezpieczne obciążenie robocze: min. 250kg | Tak
16 | Wszystkie krawędzie zaokrąglone, bezpieczne | Tak
17 | Pozostałe warunki | Tak
18 | Certyfikat jakości EN ISO 9001 lub równoważny (kopię dołączyć do oferty) lub równoważny | Tak
19 | Atest PZH (kopię dołączyć do oferty) | Tak
20 | Deklaracja EU | Tak
OPIS WYMAGANYCH PARAMETRÓW TECHNICZNYCH
Wózek składany 41
Oferowany model/typ:
Producent:
Kraj pochodzenia:
Lp. | Opis parametru | Wartość wymagana | Wartość oferowana
1 | Urządzenie fabrycznie nowe – (nie powystawowe). | Tak
2 | Wyrób wykonany ze stali nierdzewnej | Tak
3 | Konstrukcja wózka na bazie mechanizmu nożycowego umożlwiająca swobodne składanie/rozkładanie wózka. Belki mechanizmu nożycowego wykonane z profilu 20x20x1,5mm. | Tak
4 | Mechanizm nożycowy wyposażony w elementy konstrukcyjne na bazie pręta zapewniające sztywność wózka po rozłożeniu | Tak
5 | Wózek wyposażony w 4, składane, ergonomiczne uchwyty, umożlwiające manewrowanie wózkiem z każdej strony. Uchwyty zakończone gumową nakładką. | Tak
6 | Wózek wyposażony w 4 koła obrotowe o średnicy Ø160mm, przynajmniej dwa z nich z hamulcem | Tak
7 | Oponki wykonane z materiału, który nie brudzi podłoża | Tak
8 | Krótsze boki wózka wyposażone w trzpienie blokad, zabezpieczające przed niekontrolowanym zsunięciem trumny. Przynajmniej 4szt na stronę. | Tak
9 | Wymiary gabarytowe: 1400x1047x650 (+/- 20 mm) | Tak, podać
10 | Wymiary gabarytowe po złożeniu: 374x600x650 (+/- 20 mm) | Tak, podać
11 | Wszystkie krawędzie zaokrąglone, bezpieczne | Tak
OPIS WYMAGANYCH PARAMETRÓW TECHNICZNYCH
Chłodnia do ciał 42
Oferowany model/typ:
Producent:
Kraj pochodzenia:
Lp. | Opis parametru | Wartość wymagana | Wartość oferowana
1 | Urządzenie fabrycznie nowe – (nie powystawowe). | Tak
2 | Obudowa komory w całości (wewnątrz jak i na zewnątrz) z blachy nierdzewnej | Tak
3 | Rdzeń obudowy ze spienionego pod ciśnieniem poliuretanu o grubości 100 mm | Tak
4 | Agregat typu SPLIT - parownik wewnątrz komory - agregat na zewnątrz budynku | Tak
5 | Komora wyposażona w drzwi chłodnicze/mroźnicze wzmocnione odpornym na uszkodzenia mechaniczne tworzywem sztucznym | Tak
6 | Drzwi z możliwością zamknięcia za pomocą wkładki patentowej z kluczem z możliwością niezależnego (bezpiecznego) otwierania od wewnątrz | Tak
7 | Kąt otwarcia drzwi 180° | Tak
8 | Drzwi mroźnicze wyposażone w podgrzewaną futrynę - zapobiega przymarzania | Tak
9 | Komora wyposażona w podłogę umożliwiającą spływ nieczystości po myciu lub dezynfekcji na zewnątrz komory - bezpośrednio do kanalizacji | Tak
10 | Komora wyposażona w regulowane podpory umożliwiające mycie i dezynfekcję przestrzeni pod nią | Tak
11 | Pion (blok) komory pozwala na przechowywanie 4 ciał na tacach, w regałach cztero poziomowych bez elementów poprzecznych blokujących przejście. Regały wyposażone w prowadnice wielorolkowe - gwarantujące płynny i bezpieczny załadunek ciał | Tak
12 | Chłodnia dostosowana do tac | Tak
13 | Tylne ściany komory wyposażone od wewnątrz w odboje zabezpieczające ścianę komory przed uszkodzeniem przez wsuwaną tacą. | Tak
14 | Regały wyposażenie wykonane jest w całości z wysokogatunkowych materiałów nierdzewnych kwasoodpornych | Tak
16 | Komora wyposażona we własne wewnętrzne oświetlenie, własny system sterowania oraz sygnalizacji | Tak
17 | Możliwość zastosowania szerokiej gamy systemów do dezynfekcji komór | Tak
18 | Zasilanie: 3x2,5mm2 zabezpieczone 16A dla każdego agregatu | Tak
19 | Zakres temperaturowy chłodni: -5,0°C ÷ +5,0°C | Tak
20 | Wymiary komory: | Tak
21 | Szerokość: 1100 mm, głebokość 2400 mm, wysokość 2250 mm (+/-100 mm) | Tak
UWAGA
Wypełniając powyższe tabele można je przepisać na komputerze i odpowiednio dostosować wielkość wierszy i kolumn do potrzeb wykonawcy, zachowując treść poszczególnych wierszy i ich kolejność zapisaną przez zamawiającego
Niespełnienie choćby jednego z wymogów technicznych dotyczących przedmiotu zamówienia stawianych przez zamawiającego w powyższej tabeli spowoduje odrzucenie oferty
Pytania dotyczące powyższych parametrów i wymagań winny odnosić się precyzyjnie do poszczególnych punktów.

## Zadanie nr 2 OPZ
Załącznik nr 2a
ZADANIE NR 2
Formularz techniczny |  |  | Poniżej należy wypełnić tabelę opisując lub potwierdzając wszystkie dane i parametry wymagane przez Zamawiającego.
OPIS WYMAGANYCH PARAMETRÓW TECHNICZNYCH
System przesyłu oprazu 43 (Opis zbiorczy elementów dla dwóch Sali sekcyjnych )
Oferowany model/typ:
Producent:
Kraj pochodzenia:
Lp. | Opis parametru | Wartość wymagana | Wartość oferowana
1 | Urządzenie fabrycznie nowe – (nie powystawowe). | Tak
2 | System przeznaczony do obsługi wideo na sali sekcyjnej, który składa się z modułu do transmisji audio wideo poza salę sekcyjną, który służy do celów szkoleniowych i dydaktycznych | Tak
3 | W obrębie sali sekcyjnej, system musi obsługiwać źródła obrazu video pochodzące z kamer obrotowych PTZ montowanych na suficie nad stołem sekcyjnym. | Tak, Podać
4 | Dla sali sekcyjnej wymagany jest monitor z ekranem dotykowym o przekątnej min 21” montowany na ścianie sali sekcyjnej, który wyświetlał będzie interfejs oprogramowania wideokonferencyjnego oraz widok z kamer PTZ. Monitor umożliwiać musi wyświetlenie dwóch obrazów w jednym czasie w układzie obraz obok obrazu lub obraz w obrazie. Ekran dotykowy służyć będzie to nawiązywania i odbierania połączeń wideokonferencyjnych. | Tak
5 | Szafy teletechniczne RACK 19” | Tak
6 | W bliskiej odległości od sali sekcyjnej należy zainstalować podwieszaną szafę teletechniczną typu RACK 19” o wysokości min 12U, w której to umieszczone zostaną komponenty audio-wideo systemu. | Tak
7 | Intuicyjny interfejs użytkownika dzięki łatwym w operowaniu elementom, obsługiwanym poprzez funkcję dotykową | Tak
8 | Interfejs użytkownika w języku polskim jako domyślny język | Tak
9 | Licencja stanowiskowa systemu | Tak
10 | System wideokonferencyjny pracujący w systemie Linux Ubuntu | Tak
11 | Opis parametrów: | Tak
12 | Jednostka sterująca z ekranem dotykowym 21” – 2 szt. | Tak
13 | Panel sterujący z monitorem min 21” | Tak, podać
14 | Intuicyjny interfejs w języku polskim przystosowany do obsługi dotykowej | Tak
15 | Przekątna ekranu sterującego min. 21” w technologii PCAP Touch | Tak
16 | Rozdzielczość nie gorsza niż 1920x1080 ( FullHD ), 16:9 | Tak,
17 | Ilość wyświetlanych kolorów min. 16.7 milionów | Tak
18 | Lokalna szafa RACK 19" – 2 szt. | Tak
19 | Szafa rack wielkości 12U umożliwiająca montaż urządzeń sterujący, komponentów wideo oraz wideokonferencji. | Tak
20 | Moduł pozwalający na zawieszenie sufitowe lub naścienne | Tak
21 | Zapewnienie możliwości instalacji w obrębie pomieszczeń pobocznych sal sekcyjnych. Dokładna lokalizacja do ustalenia po wizji lokalnej. | Tak
22 | Monitor wyświetlający (tylko dla jedej Sali sekcyjnej) | Tak
23 | Parametry monitora przeglądowego min. 75” – 1 szt. (monitor montowany w Sali sekcyjnej z podwójnym stanowiskiem stołów sekcyjnych) | Tak, podać
24 | Monitor służący do wyświetlania obrazów z kamer PTZ i tansmisji wideokonferencji. | Tak
25 | Monitor montowany na uchwycie typu Vesa na ścianie.
26 | Rozdzielczość nie niższa niż 1920 x 1080 | Tak
27 | Czas reakcji matrycy nie większy niż 8 ms | Tak, Podać
28 | Jasność: 500 cd/m2 | Tak
29 | Ilość wyświetlanych kolorów min: 1073 milionów | Tak
30 | Zasilanie elektryczne 230 V, 50 Hz | Tak
31 | Kamera podsufitowa, dookólna – 6 szt. | Tak
32 | Kamera montowana na suficie w Sali sekcyjnej umożliwiająca podgląd dowolnego miejsca na Sali. Duży zoom zapewnia możliwość zbliżenia obrazu z pola pracy. Możliwość sterowania ruchami kamery w zakresie obrotu, góra/dół; prawo/lewo; | Tak
33 | Kamera obrotowa PTZ z wyjściem wideo HDMI lub SDI | Tak
34 | Zoom optyczny min: x10 | Tak
35 | Szybkość migawki 1 do 1/10.000 s | Tak
36 | Ilość pozycji PRESET min. 6 | Tak
37 | Sterowanie poprzez VISCA IP i pilota bezprzewodowego | Tak
38 | Zasilanie: 12-24 VDC | Tak
39 | Pobór mocy max: 23W | Tak
40 | Wzmacniacz miksujący AUDIO – 1 szt. | Tak
41 | Moc wyjściowa min. 120W | Tak
42 | Powinien umożliwić podłączenie do 4 rożnych źródeł dźwięku | Tak
43 | Wejścia XLR z możliwością zasilania mikrofonu | Tak
44 | Wyjście sygnału audio | Tak
45 | Głośnik sufitowy – 2 kpl. (szt. 4) | Tak
46 | Dwudrożny głośnik do zabudowy | Tak
47 | Moc maksymalna: 60 W przy 8 Ohm | Tak
48 | Efektywność: min. 88 dB | Tak
49 | Klasa szczelności min. IP: 65 | Tak
50 | Kodek wideo: H.264 | Tak, Podać
51 | Format przechwytywanego obrazu min.: BMP, JPEG, DICOM | Tak
52 | Wbudowana pamięć HDD min.: 1 TB | Tak
53 | Pamięć zewnętrzna: Obsługa pamięci zewnętrznych SSD i pamięci USB | Tak
54 | Zasilanie: AC 100-240 V, 50 – 60 HZ | Tak
55 | Waga: poniżej 4,0 kg | Tak
56 | Temperatura pracy min.: 0 do 40 °C | Tak
57 | Zgodność i certyfikaty: UL 60601.1, EN 60601, CE, MDD 93/42 / EWG, ISO 9001, ISO 13485(lub równoważny) Klasa 1 Urządzenie medyczne, RoHS Na potwierdzenie należy dołączyć do oferty certyfikaty | Tak
58 | Moduł transmisji audio-wideo poza salę sekcyjną - szt. 2 | Tak
59 | Funkcjonalność zapewniona poprzez dostarczenie do sali sekcyjnej terminala wideokonferencyjnego Terminal do nawiązywania połączenia wykorzystuje sieć szpitalną (połączenia wewnętrzne w obrębie szpitala) lub sieć Internet (połączenia poza szpital) System zapewnia możliwość połączeń z Sali do dwóch innych lokalizacji w jednym czasie. Obsługa i zarządzanie połączeniami obsługiwane z poziomu monitora systemu integracji. Wymagania techniczne co do infrastruktury sieciowej gwarantujące stabilną i prawidłowa pracę: - publiczny adres IPv4 przydzielony do serwera mostka wideokon-ferencyjnego z otwartym ruchem do i z serwera z sieci wewnętrz-nej i Internet . Dla połączeń na zewnątrz dla jednego klienta wy-magana jest przepustowość 9 Mbps wychodząca i co najmniej 9 Mbps przychodząca.  Odbiór transmisji wideokonferencyjnej przez przeglądarkę inter-netową (preferowany Chrome) na dowolnym komputerze w sieci wewnętrznej lub internet  Inicjalizowanie, zatrzymywanie wideo rozmów poprzez przycisk na ekranie dotykowym  Możliwość wysłania obrazu z dowolnego źródła podłączonego do terminala wideokonferencyjnego do podłączonego adresata  Maksymalna ilość źródeł do podłączenia do terminala wideokon-ferencyjnego: 4 źródła. | Tak
60 | Moduł transmisji audio-wideo poza salę składa się z terminala wideokonferencyjnego, który pozwala na transmisję audio wideo w jakości FullHD do dowolnego pomieszczenia w budynku jak i poza obiekt w przypdku podłączenia systemu do sieci Internet. System wykorzystuje transmisję z wykorzystaniem sieci lokalnej wewnątrz budynku oraz sieć Internet do transmisji poza szpital. Sala sekcyjna wyposażona zostanie w dwie kamery sufitowe typu PTZ o rozdzielczości FullHD, która zostaną zainstalowana na suficie nad stołem sekcyjnym. Kamera posiada 12-krotny zoom optyczny i jest sterowana z poziomu pilota bezprzewodowego. Po stronie pokoju protokolanta na komputerze zainstalowana zostanie aplikacja kliencka pozwalajaca na odbiór transmisji audio – wideo. Dodatkowo obraz z komputera protokolata będzie zwrotnie transmitowany do Sali sekcyjnej. Zastosowanie modułu transmisji audio-wideo ma na celu umozliwienie przeprowadzania procedur sądowych, dydaktycznych oraz szkoleniowych na odległosć bezpośrednio z sal sekcyjnych. System wideokonferencji jest zaawansowaną platformą telemedyczną oferująca wielopunktowe połączenia audio-wideo w czasie rzeczywistym niezależnie od lokalizacji i odległości. Platforma umożliwia przesyłanie wielu równoległych strumieni wideo w wysokiej rozdzielczości pochodzących z kamer operacyjnych, mikroskopów, endoskopów, robotów operacyjnych i innych urządzeń obrazowania. Ponadto, system oferuje zbiór zintegrowanych narzędzi ułatwiających zdalną współpracę lekarzy, jak: | Tak
61 | • proste i przyjazne sterowanie za pomocą ekranu dotykowego • możliwość wysyłania równocześnie strumieni wideo z maksymalnie 4-rech źródeł w rozdzielczości Full HD, przy jednoczesnym odbiorze wielu strumieni zdalnych • możliwość integracji z praktycznie dowolnym urządzeniem wideo • obsługę większej liczby źródeł wideo, poprzez router wideo • niezauważalna wielkość opóźnienia transmisji audio-wideo zapewniająca bezproblemową komunikację • zatrzymywanie strumienia wideo oraz oznaczanie punktów i rysowanie na obrazie wideo (telestracja) - każda ze stron sesji telemedycznej może dokonywać oznaczeń widocznych dla wszystkich pozostałych stron | Tak
62 | Pozostałe warunki:
63 | Do oferty należy dołączyć karty katalogowe urządzeń potwierdzające parametry techniczne oferowanych urządzeń. | Tak
64 | Oferta obejmuje pełne szkolenie personelu z obsługi dostarczanego urządzenia | Tak
UWAGA
Wypełniając powyższe tabele można je przepisać na komputerze i odpowiednio dostosować wielkość wierszy i kolumn do potrzeb wykonawcy, zachowując treść poszczególnych wierszy i ich kolejność zapisaną przez zamawiającego
Niespełnienie choćby jednego z wymogów technicznych dotyczących przedmiotu zamówienia stawianych przez zamawiającego w powyższej tabeli spowoduje odrzucenie oferty
Pytania dotyczące powyższych parametrów i wymagań winny odnosić się precyzyjnie do poszczególnych punktów.