## Przedmiar
Rodos 7.0.9.2 [12395]
Przedmiar robót
Budowa ul. Józefa Chełmońskiego w Stargardzie
Nr poz. | Opis robót | Jm | Ilość | Cena | Wartość
1 | 2 | 3 | 4 | 5 | 6
BRANŻA DROGOWA
Roboty przygotowawcze
1 | Usunięcie warstwy ziemi urodzajnej (humusu) o grubości do 15 cm za pomocą spycharek - materiał do ponownego wbudowania. | m2 | 1525 |  | 0
2 | Ścinanie drzew piłą mechaniczną (śr. 10-15 cm) oraz karczowanie pni wraz z wywozem dłużyc, karpiny i gałęzi na koszt Wykonawcy | szt. | 1 |  | 0
3 | Ścinanie drzew piłą mechaniczną (śr. 16-25 cm) oraz karczowanie pni wraz z wywozem dłużyc, karpiny i gałęzi na koszt Wykonawcy | szt. | 1 |  | 0
4 | Ścinanie drzew piłą mechaniczną (śr. 26-35 cm) oraz karczowanie pni wraz z wywozem dłużyc, karpiny i gałęzi na koszt Wykonawcy | szt. | 1 |  | 0
5 | Ścinanie drzew piłą mechaniczną (śr. 36-45 cm) oraz karczowanie pni wraz z wywozem dłużyc, karpiny i gałęzi na koszt Wykonawcy | szt. | 1 |  | 0
6 | Ścinanie drzew piłą mechaniczną (śr. 46-55 cm) oraz karczowanie pni wraz z wywozem dłużyc, karpiny i gałęzi na koszt Wykonawcy | szt. | 1 |  | 0
7 | Mechaniczne karczowanie zagajników rzadkich oraz karczowanie pni wraz z wywozem karpiny i gałęzi na koszt Wykonawcy | ha | 0.03 |  | 0
8 | Mechaniczna rozbiórka nawierzchni z płyt drogowych betonowych sześciokątnych lub kwadratowych gr. 12 i 15 cm bez wzgl. na rodzaj spoinowania i podsypki z wywozem na odl. do 1 kmpłyty wielootworowe typu JOMB | m2 | 105 |  | 0
9 | Mechaniczne rozebranie nawierzchni z podbudową (nawierzchnia żużlowa, destrukt asfaltowy, kruszywo) o grubości 20 cm | m3 | 350 |  | 0
10 | Rozebranie nawierzchni kostki betonowej z wypełnieniem spoin piaskiem - zjazdy do posesji.Złożenia materiału na paletach - materiał Właścicieli posesji. | m2 | 150 |  | 0
Podbudowy
11 | Mechaniczne wykonanie koryta na całej szerokości jezdni, zjazdów i chodników w gruncie kat. I-IV wraz z wywozem urobu na koszt Wykonawcy | m3 | 1817.55 |  | 0
12 | Mechaniczne profilowanie i zagęszczenie podłoża pod warstwy konstrukcyjne nawierzchni w gruncie kat. I-IV | m2 | 3985 |  | 0
13 | Warstwa dolna podbudowy z kruszyw naturalnych o grubości po zagęszczeniu 30 cm Warstwa mrozoochronna pod jezdnię | m2 | 2715 |  | 0
14 | Warstwa dolna podbudowy z kruszyw naturalnych o grubości po zagęszczeniu 20 cm warstwa mrozoodporna pod zjazdy | m2 | 520 |  | 0
15 | Stabilizacja gruntu cementem C1,5/2,0 - wzmocnienie podłoża gruntowego w miejscch wątpliwych w celu doprowadzenia do wymaganej nośności warstwa o grubości 10cm (OPCJONALNIE) | m2 | 500 |  | 0
16 | Podbudowa z kruszywa łamanego - warstwa o grubości po zagęszczeniu 20 cm JEZDNIA | m2 | 2715 |  | 0
17 | Podbudowa z kruszywa łamanego - warstwa o grubości po zagęszczeniu 15 cm ZJAZDY | m2 | 520 |  | 0
18 | Podbudowa z kruszywa łamanego - warstwa o grubości po zagęszczeniu 10 cm CHODNIKI | m2 | 750 |  | 0
Nawierzchnie
Nawierzchnia jezdni
19 | Nawierzchnie z kostki brukowej betonowej o grubości 8 cm na podsypce cementowo-piaskowej o grubości 5 cm kolor szary, kształt dwuteowy | m2 | 2715 |  | 0
Nawierzchnia chodników
20 | Nawierzchnie z kostki brukowej betonowej o grubości 8 cm na podsypce cementowo-piaskowej o grubości 5 cm kolor szary, kształt prostokątna 20x10 | m2 | 750 |  | 0
Nawierzchnia zjazdów
21 | Nawierzchnie z kostki brukowej betonowej o grubości 8 cm na podsypce cementowo-piaskowej o grubości 5 cm kolor grafitowy, kształt prostokątna 20x10 | m2 | 520 |  | 0
Odtworzenie nawierzchni ul. Podmiejska
22 | Mechaniczne rozebranie nawierzchni z mieszanek mineralno-bitumicznych o grubości 7 cm wraz z wywaozem na koszt Wykonawcy | m2 | 984 |  | 0
23 | Mechaniczne oczyszczenie i skropienie emulsją asfaltową na zimno podbudowy lub nawierzchni betonowej/bitumicznej; zużycie emulsji 0,5 kg/m2 | m2 | 984 |  | 0
24 | Nawierzchnia z mieszanek mineralno-bitumicznych grysowych - warstwa wiążąca asfaltowa - grubość po zagęszczeniu 8 cm | m2 | 984 |  | 0
25 | Nawierzchnia z mieszanek mineralno-bitumicznych grysowych - warstwa ścieralna asfaltowa - grubość po zagęszczeniu 4 cm | m2 | 984 |  | 0
Roboty wykończeniowe
26 | Humusowanie skarp z obsianiem przy grub.warstwy humusu 10 cm - MATERIAŁ z odhumusowania. | m2 | 2070 |  | 0
27 | Regulacja pionowa studzienek studni, zaworów wodociągowych i gazowych | szt. | 30 |  | 0
28 | Regulacja pionowa studzienek dla włazów kanałowych regulacja studnia na kanalizacji sanitarnej | szt. | 11 |  | 0
Urządzenia bezpieczeństwa ruchu
Oznakowanie pionowe
29 | Słupki do znaków drogowych z rur stalowych o śr. 70 mm | szt. | 8 |  | 0
30 | Przymocowanie tablic znaków drogowych zakazu, nakazu, ostrzegawczych, informacyjnych o powierzchni do 0.3 m2 | szt. | 12 |  | 0
Oznakowanie poziome
31 | Ręczne malowanie linii segregacyjnych i krawędziowych ciągłych na jezdni farbą chlorokauczukowąLINIA P-25 - oznakowanie progu | m2 | 2.1 |  | 0
Elementy ulic
32 | Krawężniki betonowe wystające o wymiarach 15x30 cm na ławie betonowej z oporem, Krawężniki wyniesione światło h= +12cm | m | 780 |  | 0
33 | Krawężniki betonowe wtopione o wymiarach 15x22 cm na ławie betonowej z oporem | m | 700 |  | 0
34 | Obrzeża betonowe o wymiarach 30x8 cm na ławie betonowej z oporem z wypełnieniem spoin zaprawą cementową | m | 800 |  | 0
Zieleń - nasadzenia
35 | Sadzenie drzew liściast.form piennych na terenie płaskim w gr.kat.III z całkowitą zaprawą dołów śr./głębok. 1.0/0.7 m Robinia akacjowa "Robinia pseudoscscia" o obwodzie pnia mierzonym na wysokości h=100 cm wynoszącym min. 12 cm, wraz z 42 miesięczną pielęgnacją obejmującą podlewanie i przycinanie z obowiązkiem wymiany materiału w przypadku wymarcia, wyłączając akty wandalizmu. Z wykonaniem palików, wiązań i osłon pnia z rury PCV perforowanej zgodnie z dokumentacją projektową. | szt. | 8 |  | 0
36 | Wykonanie systemów nawadniająco-napowietrzających w obrębie systemu korzeniowego posadzonych drzew | szt. | 8 |  | 0
37 | Wykonanie misek o śr. 100cm przy drzewach wraz z ubiciem grobli i rozścielenie 10 cm warstwy kory iglastej przekompostowanej średniorozdrobnionej | szt. | 8 |  | 0
|  |  |  | Suma netto | 0
|  |  |  | 23% VAT | 0
|  |  |  | Suma Brutto | 0