## Przedmiar
Kosztorys ofertowy - Część nr 3 Zał. Nr 2
Remont drogi powiatowej nr 1932C Sipiory - Czerwonak w km 0+250 - 0+360
Lp. | SST | Nazwa i opis pozycji | Jedn. | Ilość | Cena jedn. | Wartość
Obliczenia
1 | 2 | 3 | 4 | 5
I. ROBOTY PRZYGOTOWAWCZE
1 | D.01.01.01 | Roboty pomiarowe w terenie równinnym | km | 0.11 |  | 0
2 | D.02.01.01 | Roboty ziemne - zebranie warstwy humusu o grubości 10 cm z poboczy (wywóz urobku, miejsce składowania i utylizacja po stronie Wykonawcy) | m3 | 17 |  | 0
3 | D.05.03.11 | Frezowanie istniejącej nawierzchni bitumicznej o gr. 4 cm celem włączenia (wywóz, miejsce składowania i utylizacja po stronie Wykonawcy) | m2 | 24 |  | 0
II. JEZDNIA
4 | D.02.01.01 | Roboty ziemne - wykopy w gruncie kat. III pod konstrukcję jezdni na głębokości do 25 cm (wywóz urobku, miejsce składowania i utylizacja po stronie Wykonawcy) | m3 | 13 |  | 0
5 | D.04.08.05 | Wyrównanie istniejącej nawierzchni kruszywem natrualnym łamanym 0/31,5 - grubość warstwy 10 cm | m3 | 48 |  | 0
6 | D.04.01.01 | Profilowanie i zagęszczenie dna wykopu z pkt. 4 | m2 | 51 |  | 0
7 | D.04.02.02 | Ułożenie warstwy geowłókniny o właściwościach separacyjnych | m² | 51 |  | 0
8 | D.04.02.01 | Ułożenie wastwy odsączającej z piasku o grubości 10 cm | m² | 51 |  | 0
9 | D.04.04.02 | Ułożenie warstwy podbudowy z kruszywa naturalnego, łamanego 0/31,5 o grubości 20 cm stabilizowanego mechanicznie | m2 | 48 |  | 0
10 | D.04.03.01 | Skropienie podbudowy kationową emulsją asfaltową C60 B3 ZM w ilości 1,0 kg/m² | m2 | 524 |  | 0
11 | D.05.03.05b | Ułożenie warstwy wiążącej z betonu asfaltowego AC 11 W o grubości 4 cm wg PN-EN 13108-1 | m2 | 458 |  | 0
12 | D.04.03.01 | Skropienie warstwy wiążącej kationową emulsją asfaltową C60 B3 ZM w ilości 0,3 kg/m² | m² | 458 |  | 0
13 | D.05.03.05a | Ułożenie warstwy ścieralnej z betonu asfaltowego AC 11 S o grubości 4 cm wg PN-EN 13108-1 | m2 | 440 |  | 0
III. ROBOTY WYKOŃCZENIOWE
14 | D.04.04.02 | Wykonanie poboczy z kruszywa naturalnego, łamanego 0/31.5 o gr. 10 cm | m2 | 220 |  | 0
15 | D.02.01.01 | Roboty ziemne - dowóz materiału zagęszczalnego nauzupełnienie skarp nasypów (pozyskanie i dowóz po stronie Wykonawcy) | m3 | 77 |  | 0
|  |  |  | WK netto |  | 0
|  |  |  | VAT 23% |  | 0
|  |  |  | WK brutto |  | 0
Podpis Wykonawcy
[7 empty] | Suma netto | 0
[7 empty] | VAT 23% | 0
[7 empty] | Suma brutto | 0