## przedmiar_(DO_DRUKU)
PRZEDMIAR ROBÓT (branża drogowa)
Przebudowa drogi gminnej do m. Kobelniki
Lp. | Podstawy | Element scalony - rodzaj robót Szczegółowy opis robót i obliczenie ich ilości | Jm | Ilość
1 | 2 | 3 | 4 | 5
1 | D 01.00.00 | ROBOTY PRZYGOTOWAWCZE | * | *
1.1 | D 01.01.01 45233000-9 | ODTWORZENIE (WYZNACZENIE) TRASY I PUNKTÓW WYSOKOŚCIOWYCH CPV: Roboty w zakresie konstruowania, fundamentowania oraz wykonywania nawierzchni autostrad, dróg | * | *
1.1.1 |  | Odtworzenie trasy i punktów wysokościowych w terenie równinnym | km | 1.17
1.2 | D 01.02.01 45112000-5 | USUNIĘCIE DRZEW I KRZEWÓW CPV: Roboty ziemne i wykopaliskowe | * | *
1.2.1 |  | Mechaniczne ścięcie drzew z karczowaniem pni o śr. do 15 cm cm z wywozem materiałów na składowisko Wykonawcy i utylizacją z zasypaniem wykopów po karczowaniu | szt. | 9
1.2.2 |  | Mechaniczne ścięcie drzew z karczowaniem pni o śr. 26-35 cm z wywozem materiałów na składowisko Wykonawcy i utylizacją z zasypaniem wykopów po karczowaniu | szt. | 8
1.2.3 |  | Mechaniczne ścięcie drzew z karczowaniem pni o śr. 26-35 cm z wywozem materiałów na składowisko Wykonawcy i utylizacją z zasypaniem wykopów po karczowaniu | szt. | 3
1.2.4 |  | Mechaniczne ścięcie drzew z karczowaniem pni o śr. 36-45 cm z wywozem materiałów na składowisko Wykonawcy i utylizacją z zasypaniem wykopów po karczowaniu | szt. | 2
1.2.5 |  | Mechaniczne ścięcie drzew z karczowaniem pni o śr. 46-55 cm z wywozem materiałów na składowisko Wykonawcy i utylizacją z zasypaniem wykopów po karczowaniu | szt. | 1
1.2.6 |  | Mechaniczne ścięcie drzew z karczowaniem pni o śr. 56-65 cm z wywozem materiałów na składowisko Wykonawcy i utylizacją z zasypaniem wykopów po karczowaniu | szt. | 1
1.2.7 |  | Mechaniczne ścięcie drzew (drzewa dwu-pniowe) z karczowaniem pni o śr. do 15 cm z wywozem materiałów na składowisko Wykonawcy i utylizacją z zasypaniem wykopów po karczowaniu | szt. | 1
1.2.8 |  | Mechaniczne ścięcie drzew (drzewa dwu-pniowe) z karczowaniem pni o śr. 16-25 cm z wywozem materiałów na składowisko Wykonawcy i utylizacją z zasypaniem wykopów po karczowaniu | szt. | 1
1.2.9 |  | Mechaniczne ścięcie drzew (drzewa trzy-pniowe) z karczowaniem pni o śr. 16-25 cm z wywozem materiałów na składowisko Wykonawcy i utylizacją z zasypaniem wykopów po karczowaniu | szt. | 1
1.2.10 |  | Mechaniczne ścięcie krzewów z karczowaniem pni oi wywozem materiałów na składowisko Wykonawcy i utylizacją z zasypaniem wykopów po karczowaniu | ha | 0.01
1.3 | D 01.02.02 45112000-5 | ZDJĘCIE WARSTWY ZIEMI URODZAJNEJ CPV: Roboty ziemne i wykopaliskowe | * | *
1.3.1 |  | Mechaniczne usunięcie ziemi urodzajnej gr. do 20 cm z darniną z wywozem na składowisko Wykonawcy wraz z utylizacją | m3 | 668.52
1.4 | D 01.02.04 45111000-8 | ROZBIÓRKA ELEMENTÓW DRÓG, OGRODZEŃ I PRZEPUSTÓW CPV: Roboty w zakresie rozbiórek, przygotowania oraz oczyszczenia terenu pod budowę | * | *
1.4.1 |  | Rozebranie nawierzchni bitumicznej gr. do 5 cm z wywozem na składowisko Wykonawcy wraz z utylizacją | m2 | 1082.96
- wg. Zestawienia rozbiórek jezdni: 1074,76
- wg. Zestawienia rozbiórek zjazdów: 8,20
1.4.2 |  | Rozebranie nawierzchni z kostki betonowej (szara) gr. 8 cm - materiał z wywozem na składowisko Wykonawcy wraz z utylizacją | m2 | 34.15
- wg. Zestawienia rozbiórek zjazdów: 16,45
- rozbiórka utwardzeń pod wiatami przystankowymi: 17,70
1.4.3 |  | Rozebranie podbudowy z kruszywa o gr. 10 cm na składowisko Wykonawcy wraz z utylizacją | m2 | 17.7
- rozbiórka utwardzeń pod wiatami przystankowymi: 17,70
1.4.4 |  | Rozebranie podbudowy z kruszywa o gr. 20 cm na składowisko Wykonawcy wraz z utylizacją | m2 | 1091.21
- wg. Zestawienia rozbiórek zjazdów: 16,45
- wg. Zestawienia rozbiórek jezdni: 1074,76
1.4.5 |  | Rozebranie nawierzchni gruntowo żużlowej gr. 10 cm na składowisko Wykonawcy wraz z utylizacją | m2 | 1245.6
- wg. Zestawienia rozbiórek jezdni: 776,60
- wg. Zestawienia rozbiórek zjazdów: 469,00
1.4.6 |  | Rozebranie obrzeży betonowych 8x30 cm na składowisko Wykonawcy wraz z utylizacją | m | 24.1
1.4.7 |  | Rozebranie krawężników betonowych 15x22 cm na składowisko Wykonawcy wraz z utylizacją | m | 8.85
1.4.8 |  | Rozebranie oporników betonowych 12x25 cm na składowisko Wykonawcy wraz z utylizacją | m | 7.9
1.4.9 |  | Rozebranie ławy betonowej | m3 | 2.04
1.4.10 |  | Rozebranie ogrodzenia z siatki ogrodzeniowej | m | 33
1.4.11 |  | Rozbiórka istniejacych przepustów pod zjazdem | m | 26.1
1.4.12 |  | Rozbiórka istniejacych wiat przystankowych | szt. | 2
1.4.13 |  | Rozebranie tarcz znaków z wywozem na składowisko Zamawiającego | szt. | 3
1.4.14 |  | Rozebranie słupków stalowych do znaków z wywozem na składowisko Zamawiającego | szt. | 3
1.5 | D 01.03.03 45111000-8 | PRZEBUDOWA KABLOWYCH LINII TELETECHNICZNYCH PRZY PRZEBUDOWIE DRÓG CPV: Roboty w zakresie rozbiórek, przygotowania oraz oczyszczenia terenu pod budowę | * | *
1.5.1 |  | Zabezpieczenie przewodów rurą osłonową dzieloną typu A110PS (lub równoważna) wraz z odkryciem przewodu, wywozem urobku na składowisko Wykonawcy wraz z utylizacją oraz zasypaniem i zagęszczeniem wykopu | m | 101.45
1.6 | D 01.03.04 45111000-8 | REGULACJA URZĄDZEŃ INFRASTRUKTURY PODZIEMNEJ CPV: Roboty w zakresie rozbiórek, przygotowania oraz oczyszczenia terenu pod budowę | * | *
1.6.1 |  | Regulacja zaworów wodociągowych | szt | 7
1.6.2 |  | Regulacja studni kanalizacyjnych | szt | 2
1.6.3 |  | regulacja studni teletechnicznych | szt | 4
2 | D 02.00.00 | ROBOTY ZIEMNE | * | *
2.1 | D 02.01.01 45112000-5 | WYKONANIE WYKOPÓW W GRUNTACH I-V KATEGORII CPV: Roboty ziemne i wykopaliskowe | * | *
2.1.1 |  | Wykonanie wykopów z wywozem i utylizacją na składowisko wykonawcy | m3 | 969.13
2.1.2 |  | Usunięcie warsty nienośnej gruntu o gr. do 50 cm | m2 | 721.96
2.2 | D 02.03.01 45112000-5 | WYKONANIE NASYPÓW CPV: Roboty ziemne i wykopaliskowe | * | *
2.2.1 |  | Formowanie nasypów z zakupem i dowozem wraz z zagęszczeniem | m3 | 268.96
3 | D 03.00.00 | ODWODNIENIE KORPUSU DROGOWEGO | * | *
3.1 | D 03.00.01 45222000-9 | PRZEPUSTY POD KORONĄ DROGI I ZJAZDAMI CPV: Roboty budowlane w zakresie robót inżynieryjnych | * | *
3.1.1 |  | Wykonanie przepustu z rur PEHD Ø400 | m | 77.85
- przepusty pod zjazdami
3.1.2 |  | Wykonanie zabruków kamiennych wlotów i wylotów przepustów | m2 | 90.09
4 | D 04.00.00 | PODBUDOWY | * | *
4.1 | D 04.01.01 45233000-9 | PROFILOWANIE I ZAGĘSZCZANIE PODŁOŻA CPV: Roboty w zakresie konstruowania, fundamentowania oraz wykonywania nawierzchni autostrad, dróg | * | *
4.1.1 |  | Profilowanie i zagęszczenie podłoża pod warstwy konstrukcyjne | m2 | 3438.19
- poszerzenia i nowe konstrukcje jezdni: 2398,73
- zjazdy: 615,33
- zabruk z kostki betonowej: 75,00
- peron przystankowy: 22,50
- miejsca lokalizacji przystnaków komunikacji autobusowej: 12,50
- dojścia: 16,75
- pobocza:(0,75+0,30)*2*1010,60 = 2122,26
4.2 | D 04.03.01a 45233000-9 | OCZYSZCZENIE I SKROPIENIE WARSTW KONSTRUKCYJNYCH CPV: Roboty w zakresie konstruowania, fundamentowania oraz wykonywania nawierzchni autostrad, dróg | * | *
4.2.1 |  | Oczyszczenie warstw konstrukcyjnych - warstwy niebitumiczne | m2 | 5650.51
4.2.2 |  | Oczyszczenie warstw konstrukcyjnych - warstwy bitumiczne | m2 | 5554.28
4.2.3 |  | Skropienie warstw konstrukcyjnych emulsją asfaltową | m2 | 11204.79
4.3 | D 04.04.02 45233000-9 | PODBUDOWA Z KRUSZYWA ŁAMANEGO STABILIZOWANEGO MECHANICZNIE CPV: Roboty w zakresie konstruowania, fundamentowania oraz wykonywania nawierzchni autostrad, dróg | * | *
4.3.1 |  | Wykonanie podbudowy z mieszanki niezwiązanej z kruszywem C90/3 gr. 10 cm | m2 | 51.75
- dojścia wg. Wykazu zjazdów: 16,75
- miejsca lokalizacji przystnaków komunikacji autobusowej: 12,50
- peron przystankowy: 22,50
4.3.2 |  | Wykonanie podbudowy z mieszanki niezwiązanej z kruszywem C90/3 gr. 20 cm | m2 | 2399.05
- poszeszenia i nowe konstrukcje jezdni: 1726,72
- zabruk z kostki betonowej: 75,00
- zjazdy: 597,33
4.4 | D 04.05.01 45233000-9 | PODBUDOWA Z MIESZANKI KRUSZYWA ZWIĄZANEGO CEMENTEM CPV: Roboty w zakresie konstruowania, fundamentowania oraz wykonywania nawierzchni autostrad, dróg | * | *
4.4.1 |  | Wykonanie warstwy podbudowy pomocniczej z mieszanki związanej spoiwem hydraulicznym C1,5/2, gr. 15cm | m2 | 2122.26
- pobocza:(0,75+0,30*2*1010,60 = 2122,26
4.4.2 |  | Wykonanie warstwy podbudowy pomocniczej z mieszanki związanej spoiwem hydraulicznym C1,5/2, gr. 22cm | m2 | 51.75
- dojścia wg. Wykazu zjazdów: 16,75
- miejsca lokalizacji przystnaków komunikacji autobusowej: 12,50
- peron przystankowy: 22,50
4.4.3 |  | Wykonanie warstwy podbudowy pomocniczej z mieszanki związanej spoiwem hydraulicznym C1,5/2, gr. 30cm | m2 | 3089.06
- poszeszenia i nowe konstrukcje jezdni: 2398,73
- zabruk z kostki betonowej: 75,00
- zjazdy: 615,33
4.5 | D 04.04.02 45233000-9 | PODBUDOWA Z KRUSZYWA ŁAMANEGO STABILIZOWANEGO MECHANICZNIE CPV: Roboty w zakresie konstruowania, fundamentowania oraz wykonywania nawierzchni autostrad, dróg | * | *
4.5.1 |  | Wykonanie podbudowy zasadniczej gr 10 cm (układana do wysokości istniejącej nawierzchni jezdni) | m2 | 369.96
4.5.2 |  | Wyrównianie nawierzchni poprzez wykonanie warstwy profilowej kruszywem C90/3, gr. min. 10 cm | m3 | 660.95
powierzchnia: 5384,33 m2
ilośc kruszywa: 604,91+56,04 m3
5 | 05.00.00 | NAWIERZCHNIE | * | *
5.1 | D 05.02.01 45233000-9 | NAWIERZCHNIA Z KRUSZYWA ŁAMANEGO CPV: Roboty w zakresie konstruowania, fundamentowania oraz wykonywania nawierzchni autostrad, dróg | * | *
5.1.1 |  | Wykonanie nawierzchni poboczy z kruszywa łamanego stabilizowanego mechaniecznie, gr. 15 cm | m2 | 1515.9
5.1.2 |  | Dowiązanie wysokościowe jezdni z kruszywa łamanego stabilizowanego mechaniecznie, gr. śr 15 cm | m2 | 272.6
5.1.2 |  | Dowiązanie wysokościowe zjazdów z kruszywa łamanego stabilizowanego mechaniecznie, gr. śr 15 cm | m2 | 237.15
5.2 | D 05.03.05 45233000-9 | NAWIERZCHNIA Z BETONU ASFALTOWEGO CPV: Roboty w zakresie konstruowania, fundamentowania oraz wykonywania nawierzchni autostrad, dróg | * | *
5.2.1 |  | Wykonanie nawierzchni z betonu asfaltowego AC 11S (warstwa ścieralna) gr. 4 cm | m2 | 5399.75
- jezdnia: 5147,40
- zjazdy: 252,35
5.2.2 |  | Wykonanie nawierzchni z betonu asfaltowego AC 16W (warstwa wiążąca) gr. 5 cm | m2 | 5527.28
- jezdnia: 5269,00
- zjazdy: 258,28
5.3 | D 05.03.11 45233000-9 | FREZOWANIE NAWIERZCHNI ASFALTOWYCH NA ZIMNO CPV: Roboty w zakresie konstruowania, fundamentowania oraz wykonywania nawierzchni autostrad, dróg | * | *
5.3.1 |  | Wykonanie frezowania nawierzchni asfaltowych na zimno gr. do 5 cm z wywozem destruktu na składowisko Wykonawcy wraz z utylizacją | m2 | 4020.51
- powierzchnia frezowania: = 5384,33-1363,82 = 4020,51
- destrukt: 141,37
5.4 | D 05.03.23 45233000-9 | NAWIERZCHNIA Z KOSTKI BETONOWEJ CPV:Roboty w zakresie konstruowania, fundamentowania oraz wykonywania nawierzchni autostrad, dróg | * | *
5.4.1 |  | Wykonanie nawierzchni z kostki betonowej, gr. 8 cm szarej na podsypce cem.-piaskowej (materiał nowy) | m2 | 978.11
jezdnia: 646,96
- zjazdy: 331,15
5.4.2 |  | Wykonanie nawierzchni z kostki betonowej, gr. 8 cm czarnej na podsypce cem.-piaskowej (materiał nowy) | m2 | 75
- zabruk z kostki betonowej: 75,00
5.4.3 |  | Wykonanie nawierzchni z kostki betonowej, gr. 6 cm szarej na podsypce cem.-piaskowej (materiał nowy) | m2 | 51.75
- miejsca lokalizacji przystnaków komunikacji autobusowej: 12,50
- peron przystankowy: 22,50
- dojścia wg. Wykazu zjazdów: 16,75
6 | D 07.00.00 | OZNAKOWANIE DRÓG I URZĄDZENIA BEZPIECZEŃSTWA RUCHU | * | *
6.1 | D 07.01.01 45233000-9 | OZNAKOWANIE POZIOME CPV: Roboty w zakresie konstruowania, fundamentowania oraz wykonywania nawierzchni autostrad, dróg | * | *
6.1.1 |  | Wykonanie oznakowania poziomego jezdni materiałami grubowarstwowymi - linie ciągłe | m2 | 1.61
6.1.2 |  | Wykonanie oznakowania poziomego jezdni materiałami grubowarstwowymi - linie przerywane | m2 | 5.55
6.1.3 |  | Wykonanie oznakowania poziomego jezdni materiałami grubowarstwowymi - linie na skrzyżowaniach, strzałki i inne symbole | m2 | 104.46
6.2 | D 07.02.01 45233000-9 | OZNAKOWANIE PIONOWE CPV: Roboty w zakresie konstruowania, fundamentowania oraz wykonywania nawierzchni autostrad, dróg | *
6.2.1 |  | Ustawienie słupków z rur stalowych śr. 50 mm | szt. | 11
6.2.2 |  | Przymocowanie tarcz znaków drogowych odblaskowych do gotowych słupków - typ A | szt. | 1
6.2.3 |  | Przymocowanie tarcz znaków drogowych odblaskowych do gotowych słupków - typ B | szt. | 3
6.2.4 |  | Przymocowanie tarcz znaków drogowych odblaskowych do gotowych słupków - typ D | szt. | 7
6.2.5 |  | Przymocowanie tarcz znaków drogowych odblaskowych do gotowych słupków - typ T | szt. | 1
6.2.6 |  | Oznakowanie czasowe | szt. | 1
6.2.7 |  | Ustawienie urządzenia BRD -punktowe elementy odblaskowe | szt. | 8
6.2.8 |  | Ustawienie urządzenia BRD -próg zwalniający wyspowy | szt. | 1
6.2.9 |  | Ustawienie urządzenia BRD - U-18 | szt. | 1
7 | D 08.00.00 | ELEMENTY ULIC | * | *
7.1 | D 08.01.01 45233000-9 | KRAWĘŻNIKI I OPORNIKI BETONOWE CPV: Roboty w zakresie konstruowania, fundamentowania oraz wykonywania nawierzchni autostrad, dróg | * | *
7.1.1 |  | Ustawienie krawężników betonowych 15x30 z wykonaniem ław betonowych z oporem z betonu C-16/20 na podsypce cementowo-piaskowej 1:4 gr. 5 cm | m | 42.2
wg. Wykazu obramowań: 42,20
7.1.2 |  | Ustawienie krawężników betonowych 15x22 z wykonaniem ław betonowych z oporem z betonu C-16/20 na podsypce cementowo-piaskowej 1:4 gr. 5 cm | m | 645.25
wg. Wykazu obramowań: 197,90+249,40
wg. Wykazu zjazdów: 197,95
7.1.3 |  | Ustawienie krawężników betonowych 15x30/22 z wykonaniem ław betonowych z oporem z betonu C-16/20 na podsypce cementowo-piaskowej 1:4 gr. 5 cm | m | 8
7.1.4 |  | Ustawienie oporników betonowych 12x25 z wykonaniem ław betonowych z oporem z betonu C-16/20 na podsypce cementowo-piaskowej 1:4 gr. 5 cm | m | 112.05
7.2 | D 08.03.01 45233000-9 | BETONOWE OBRZEŻA CHODNIKOWE CPV: Roboty w zakresie konstruowania, fundamentowania oraz wykonywania nawierzchni autostrad, dróg | * | *
7.2.1 |  | Ustawienie obrzeży betonowych 8x30 z wykonaniem ław betonowych z oporem z betonu C-12/15 na podsypce cementowo-piaskowej 1:4 gr. 5 cm | m | 41.35
8 | D 09.00.00 | ZIELEŃ DROGOWA | * | *
8.1 | D 09.01.01 45112000-5 | HUMUSOWANIE Z OBSIANIEM TRAWĄ CPV: Roboty ziemne i wykopaliskowe | * | *
8.1.1 |  | Humusowanie terenu z obsianiem przy grubości warstwy humusu gr. 10 cm | m2 | 2639.95
8.1.2 |  | nasadzenia kompensacyjne - drzewa | szt. | 29
8.1.3 |  | nasadzenia kompensacyjne - krzewy | m2 | 105
9 | D 10.00.00 | INNE ROBOTY | * | *
9.1 | D 10.00.01 45233000-9 | ROBOTY TOWARZYSZĄCE CPV:Roboty w zakresie konstruowania, fundamentowania oraz wykonywania nawierzchni autostrad, dróg | * | *
9.1.1 |  | Ustawienie ogrodzenia | m | 33.7
9.1.2 |  | Montaż zakupionych wiat przystankowych | szt | 2
10 | GG.00.12.01 | GEODEZYJNA DOKUMENTACJA POWYKONAWCZA | * | *
10.1 | GG.00.12.01 45233000-9 | GEODEZYJNA DOKUMENTACJA POWYKONAWCZA CPV:Roboty w zakresie konstruowania, fundamentowania oraz wykonywania nawierzchni autostrad, dróg | * | *
10.1.1 |  | Wykonanie robót pomiarowych dla inwentaryzacji powykonawczej wraz z wykonaniem mapy powykonawczej i włączeniem jej do zasobów geodezyjnych | km | 1.17
Błąd:508
Błąd:508
Błąd:508
Błąd:508
Błąd:508
[6 empty] | Błąd:508 | Błąd:508
Błąd:508
Błąd:508
Błąd:508
Błąd:508
[6 empty] | Błąd:508 | Błąd:508
[5 empty] | 1 | Błąd:508
Błąd:508
Błąd:508
Błąd:508
Błąd:508
Błąd:508
Błąd:508
Błąd:508
Błąd:508
Błąd:508
Błąd:508
Błąd:508
Błąd:508
Błąd:508
Błąd:508
Błąd:508
Błąd:508
Błąd:508
Błąd:508
Błąd:508
Błąd:508
Błąd:508
Błąd:508
Błąd:508
Błąd:508
Błąd:508
Błąd:508
Błąd:508
Błąd:508
Błąd:508
Błąd:508
Błąd:508
Błąd:508
Błąd:508
Błąd:508
Błąd:508
Błąd:508
Błąd:508
Błąd:508
Błąd:508
Błąd:508
Błąd:508
Błąd:508
Błąd:508
Błąd:508
Błąd:508
Błąd:508
Błąd:508
Błąd:508
Błąd:508
Błąd:508
Błąd:508
Błąd:508
Błąd:508
Błąd:508
Błąd:508
Błąd:508
Błąd:508
Błąd:508
Błąd:508
Błąd:508
Błąd:508
Błąd:508
Błąd:508
Błąd:508
Błąd:508
Błąd:508
Błąd:508
Błąd:508
[5 empty] | dodatkowo (zapas na życzenie p. Szadkowskiej): | Błąd:508 | 700
Błąd:508
[5 empty] | 1081 | Błąd:508
Błąd:508
[6 empty] | Błąd:508 | Błąd:520
Błąd:508
Błąd:508
Błąd:508
Błąd:508
Błąd:508
Błąd:508
Błąd:508
Błąd:508
Błąd:508
Błąd:508
Błąd:508
[5 empty] | Błąd:508 | Błąd:508
Błąd:508
Błąd:508
Błąd:508
Błąd:508
Błąd:508
Błąd:508
Błąd:508
Błąd:508
Błąd:508
Błąd:508
Błąd:508
Błąd:508
[5 empty] | lewa | Błąd:508
[5 empty] | 582 | Błąd:508 | 582 | 2.6 | 3026
[6 empty] | Błąd:508 |  |  | 23822 | 127.0254
Błąd:508
Błąd:508
Błąd:508
[6 empty] | Błąd:508 | m2
Błąd:508
Błąd:508
Błąd:508
Błąd:508
Błąd:508
Błąd:508
Błąd:508
Błąd:508
Błąd:508
Błąd:508
Błąd:508
Błąd:508
Błąd:508
Błąd:508
Błąd:508
Błąd:508
Błąd:508
[5 empty] | +300GRATIS | Błąd:508
Błąd:508
Błąd:508
Błąd:508
Błąd:508
Błąd:508
Błąd:508
Błąd:508
Błąd:508
Błąd:508
Błąd:508
Błąd:508
Błąd:508
Błąd:508
Błąd:508
Błąd:508
Błąd:508
Błąd:508
Błąd:508
Błąd:508
Błąd:508
Błąd:508
Błąd:508
Błąd:508
Błąd:508
Błąd:508
Błąd:508
Błąd:508
Błąd:508
Błąd:508
Błąd:508
Błąd:508
Błąd:508
Błąd:508
Błąd:508
Błąd:508
Błąd:508
Błąd:508
Błąd:508
Błąd:508
Błąd:508
Błąd:508
Błąd:508
Błąd:508
Błąd:508
Błąd:508
Błąd:508
Błąd:508
Błąd:508
Błąd:508
Błąd:508
Błąd:508
Błąd:508
Błąd:508
Błąd:508
Błąd:508
Błąd:508
Błąd:508
Błąd:508
Błąd:508