## Przedmiar-Obmiar
L.p. | Podstawa opisu | Spec. techn. | Opis / Obmiar | Ilość | Jedn.
1 |  |  | ul. Wspólna
1.1 |  |  | Sieć kanalizacji sanitarnej
1.1.1 | KNNR 0004 1308-0400 |  | Kanały z kanały z rur PVC-U Lita, klasa wytrzymałości obwodowej SN 10 lub rury PP Lita klasa wytrzymałości obwodowej co najmniej SN 10 o średnicy zewnętrznej 250 mm - wykopy umocnione. | 254 | m
Obmiar: 254,000
1.1.2 | KNNR 0004 1308-0300 |  | Kanały z kanały z rur PVC-U Lita, klasa wytrzymałości obwodowej SN 10 lub rury PP Lita klasa wytrzymałości obwodowej co najmniej SN 10 o średnicy zewnętrznej 200 mm - wykopy umocnione. | 513 | m
Obmiar: 513,000
1.1.3 | KNNR 0004 1417-0200 |  | Studzienki kanalizacyjne systemowe WAVIN o średnicy 315-425 mm, zamknięcie rurą teleskopową, kinety studzienki z PE | 23 | szt.
Obmiar: 23,000
1.1.4 | KNNR 0004 1322-0300 |  | Kształtki z PVC-U Lita, klasa wytrzymałości obwodowej SN 10 o średnicy zewnętrznej 200 mm - wykopy umocnione. | 23 | szt.
Obmiar: 23,000
1.1.5 | KNNR 0004 1308-0200 |  | Kanały z kanały z rur PVC-U Lita, klasa wytrzymałości obwodowej SN 10 lub rury PP Lita klasa wytrzymałości obwodowej co najmniej SN 10 o średnicy zewnętrznej 160 mm. | 88 | m
Obmiar: 88,000
1.1.6 | KNNR 0004 1322-0200 |  | Przepiecia przyłaczy - wstawienie korka 160 mm w istniejacy kolektor. | 23 | szt.
Obmiar: 23,000
1.1.7 | KNNR 0004 1417-0200 |  | Studzienki kanalizacyjne systemowe PRO 1000 z włazem D-400 i kinetą - zamknięcie rurą teleskopową | 2 | szt.
Obmiar: 2,000
1.1.8 | KNNR 0004 1417-0200 |  | Studzienki kanalizacyjne PRO 630 z włazem D 400 i kineta - zamknięcie rura teleskopową | 23 | szt.
Obmiar: 23,000
1.1.9 | KNNR 0011 0501-0500 |  | Wykonanie podłoża z kruszyw naturalnych z piasku grub. 15 cm zagęszczonego mechanicznie | 179.55 | m3
Obmiar: ( 254,00 + 513,00 + 88,0 ) * 1,40 * 0,15 = 179,550 Razem = 179,550
1.1.10 | KNNR 0011 0501-0500 |  | Wykonanie obsypki z kruszyw naturalnych z piasku grub. 15 cm zagęszczonego ręcznie | 401.464 | m3
Obmiar: 254,00 * ( 1,40 * ( 0,25 + 0,15 ) - 3,14 * 0,125 * 0,125 ) = 129,778 513,00 * ( 1,40 * ( 0,20 + 0,15 ) - 3,14 * 0,10 * 0,10 ) = 235,262 88,00 * ( 1,40 * ( 0,16 + 0,15 ) - 3,14 * 0,08 * 0,08 ) = 36,424 Razem = 401,464
1.1.11 | KNR 0219 0134-0300 |  | Oznakowanie przyłączy na słupku betonowym . | 18 | kpl
Obmiar: 18,000
1.2 |  |  | Sieć kanalizacji deszczowej
1.2.12 | KNNR 0004 1308-0600 |  | Kanały z kanały z rur PVC-U Lita, klasa wytrzymałości obwodowej SN 10 lub rury PP Lita klasa wytrzymałości obwodowej co najmniej SN 10 o średnicy zewnętrznej 400 mm - wykopy umocnione. | 139 | m
Obmiar: 139,000
1.2.13 | KNNR 0004 1308-0400 |  | Kanały z kanały z rur PVC-U Lita, klasa wytrzymałości obwodowej SN 10 lub rury PP Lita klasa wytrzymałości obwodowej co najmniej SN 10 o średnicy zewnętrznej 250 mm - wykopy umocnione. | 172 | m
Obmiar: 172,000
1.2.14 | KNNR 0004 1308-0300 |  | Kanały z kanały z rur PVC-U Lita, klasa wytrzymałości obwodowej SN 10 lub rury PP Lita klasa wytrzymałości obwodowej co najmniej SN 10 o średnicy zewnętrznej 200 mm - wykopy umocnione. | 195 | m
Obmiar: 195,000
1.2.15 | KNNR 0004 1308-0200 |  | Kanały z kanały z rur PVC-U Lita, klasa wytrzymałości obwodowej SN 10 lub rury PP Lita klasa wytrzymałości obwodowej co najmniej SN 10 o średnicy zewnętrznej 160 mm. | 68 | m
Obmiar: 68,000
1.2.16 | KNNR 0004 1424-0200 |  | Wpusty studzienne z osadnikiem C-250 i kratą | 11 | kpl
Obmiar: 11,000
1.2.17 | KNNR 0004 1417-0200 |  | Studzienki kanalizacyjne PRO 630 z włazem D 400 i kineta - zamknięcie rura teleskopową | 11 | szt.
Obmiar: 11,000
1.2.18 | KNNR 0011 0501-0500 |  | Wykonanie podłoża z kruszyw naturalnych z piasku grub. 15 cm zagęszczonego mechanicznie | 106.26 | m3
Obmiar: ( 139,00 + 172,00 + 195,00 ) * 1,40 * 0,15 = 106,260 Razem = 106,260
1.2.19 | KNNR 0011 0501-0500 |  | Wykonanie obsypki z kruszyw naturalnych z piasku grub. 15 cm zagęszczonego ręcznie | 295.025 | m3
Obmiar: 139,00 * ( 1,40 * ( 0,40 + 0,15 ) - 3,14 * 0,20 * 0,20 ) = 89,572 172,00 * ( 1,40 * ( 0,25 + 0,15 ) - 3,14 * 0,125 * 0,125 ) = 87,881 195,00 * ( 1,40 * ( 0,20 + 0,15 ) - 3,14 * 0,10 * 0,10 ) = 89,427 68,00 * ( 1,40 * ( 0,16 + 0,15 ) - 3,14 * 0,08 * 0,08 ) = 28,145 Razem = 295,025
1.2.20 | KNNR 0004 1701-0400 |  | Włączenie rurociaguo śr. 200 mm do istniejacej studni | 2 | kpl
Obmiar: 2,000
1.2.21 | KNNR 0004 1701-0700 |  | Włączenie istniejących rur fi 400 do projektowanej studni | 1 | kpl
Obmiar: 1,000
1.3 |  |  | Roboty naprawcze i rozbiórki
1.3.22 | KNNR 0002 1601-0200 |  | Naprawa ogrodzeń - cokół betonowy | 27 | m
Obmiar: 27,000
1.3.23 | KNNR 0002 1603-0300 |  | Naprawa ogrodzeń z siatki wys. do 1,5 m na słupkach stalowych z rur o rozstawie 2,4 m obsadzonych w cokole | 27 | m
Obmiar: 27,000
1.3.24 | KNR 0405 0315-0400 |  | Demontaż rurociągu betonowego kielichowego uszczelnionego zaprawą cementową, rurociąg o średnicy nominalnej 200 mm | 290 | m
Obmiar: 290,000
1.3.25 | KNR 0405 2203-0400 |  | Kanały sieci zewnętrznych, ręczne czyszczenie kanałów kołowych wypełnionych osadem do 2/3 wysokości kanału, kanał o średnicy 0,40 m | 114 | m
Obmiar: 114,00 = 114,000
1.3.26 | KNR 0401 0108-1100 |  | Wywiezienie gruzu spryzmowanego samochodami samowyładowczymi na odległość do 1 km | 18.212 | m3
Obmiar: 290,00 * 2 * 3,14 * 0,10 * 0,10 = 18,212 Razem = 18,212
1.3.27 | KNR 0401 0108-1200 |  | Wywiezienie gruzu spryzmowanego samochodami samowyładowczymi na każdy następny 1 km - wsp. 4 | 18.21 | m3
Obmiar: 18,210
Mnożniki: S = 4.0000
1.4 |  |  | Roboty ziemne
1.4.28 | KNNR 0001 0202-0800 |  | Roboty ziemne wykonywane koparkami podsiębiernymi, poj. łyżki 0,60 m3, z transportem urobku samochodami samowyład. do 5 t na odległość do 1 km, w gruncie kat. III, IV | 600.18 | m3
Obmiar: ( 254,00 + 513,00 + 88,00 + 139,00 + 172,00 + 195,00 + 68,00 ) * 1,40 * 0,30 = 600,180 Razem = 600,180
1.4.29 | KNNR 0001 0208-0200 |  | Nakłady uzupełniające,za każdy dalszy rozpoczęty 1km odległości transportu ponad 1km,samochodami samowyład.-5t,po drogach o nawierzchni utwardzonej, kat. I-IV - wsp. 4 | 600.18 | m3
Obmiar: 600,180
Mnożniki: S = 4.0000
1.4.30 | KNNR 0001 0202-0700 |  | Roboty ziemne wykonywane koparkami podsiębiernymi, poj. łyżki 0,60 m3, z transportem urobku samochodami samowyład. do 5 t na odległość do 1 km, w gruncie kat. I, II - wymiana gruntu na piasek | 600.18 | m3
Obmiar: ( 254,00 + 513,00 + 88,00 + 139,00 + 172,00 + 195,00 + 68,00 ) * 1,40 * 0,30 = 600,180 Razem = 600,180
1.4.31 | KNNR 0001 0208-0200 |  | Nakłady uzupełniające,za każdy dalszy rozpoczęty 1km odległości transportu ponad 1km,samochodami samowyład.-5t,po drogach o nawierzchni utwardzonej, kat. I-IV - wsp. 4 | 600.18 | m3
Obmiar: 600,180
Mnożniki: S = 4.0000
1.4.32 | KNNR 0001 0210-0400 |  | Wykopy o głębokości do 4,0 m, oraz przekopy wykonywane na odkład koparkami podsiębiernymi o pojemności łyżki 1,20 m3, w gruncie kategorii I-II | 6001.8 | m3
Obmiar: ( 254,00 + 513,00 + 88,00 + 139,00 + 172,00 + 195,00 + 68,00 ) * 1,40 * 3,00 = 6 001,800 Razem = 6 001,800
1.4.33 | KNNR 0001 0318-0300 |  | Ręczne zasypywanie wykopów szerokości 0,8-2,5 m,głębokości do 3,0 m,o ścianach pionowych,w gruntach kategorii I-III- 1,0 m | 2000.6 | m3
Obmiar: ( 254,00 + 513,00 + 88,00 + 139,00 + 172,00 + 195,00 + 68,00 ) * 1,40 * 1,00 = 2 000,600 Razem = 2 000,600
1.4.34 | KNNR 0001 0214-0300 |  | Zasypanie wykopów fundamentowych podłużnych, punktowych, obiektowych, rowów spycharkami 55kw/75km, zagęszczanie zagęszczarkami warstwy luźnej grub.40 cm,grunt I, II (gr. warstwy w stanie lużnym 40 cm) - kat. gr. I-II | 1818.54 | m3
Obmiar: 6001,80 - 600,18 - 600,18 - 179,55 - 401,46 - 106,26 - 295,03 - 2000,60 = 1 818,540 Razem = 1 818,540
1.4.35 | KNNR 0001 0313-0300 |  | Pełne umocnienie palami szalunkowymi stalowymi (wypraskami) wraz z rozbiórką,ścian wykopów szerokości do 1,0 m,głębokości do 9,0 m,w gruntach suchych kat. I - IV | 8574 | m2
Obmiar: ( 254,00 + 513,00 + 88,00 + 139,00 + 172,00 + 195,00 + 68,00 ) * 3,00 * 2 = 8 574,000 Razem = 8 574,000
1.4.36 | KNR 0401 0107-0800 |  | Ułożenie i rozbiórka pomostu drewnianego nad wykopem dla ruchu pieszego | 12 | m2
Obmiar: 12,000
1.5 |  |  | Roboty drogowe
1.5.37 | KNNR 0006 0104-0101 |  | Mechaniczne zagęszczanie warstwy odsączającej,grubość warstwy po zagęszczeniu 10 cm,przy użyciu walca statycznego | 2000.6 | m2
Obmiar: ( 254,00 + 513,00 + 88,00 + 139,00 + 172,00 + 195,00 + 68,00 ) * 1,40 = 2 000,600 Razem = 2 000,600
1.5.38 | KNNR 0006 0113-0100 |  | Dolna warstwa podbudowy z kruszywa łamanego,grubość warstwy po zagęszczeniu 15 cm | 2000.6 | m2
Obmiar: 2000,60 = 2 000,600
1.5.39 | KNNR 0006 0113-0600 |  | Górna warstwa podbudowy z kruszywa łamanego,grubość warstwy po zagęszczeniu 15 cm | 2000.6 | m2
Obmiar: 2000,60 = 2 000,600
1.5.40 | Analiza własna: |  | Aktualizacja badań geologicznych | 1 | kpl
Obmiar: 1,000
2 |  |  | ul. Wyspiańskiego - ul. Krasińskiego
2.1 |  |  | Sieć kanalizacji sanitarnej
2.1.1 | KNNR 0004 1308-0600 |  | Kanały z kanały z rur PVC-U Lita, klasa wytrzymałości obwodowej SN 10 lub rury PP Lita klasa wytrzymałości obwodowej co najmniej SN 10 o średnicy zewnętrznej 400 mm - wykopy umocnione. | 215 | m
Obmiar: 215,000
2.1.2 | KNNR 0004 1322-0600 |  | Kształtki PVC-U Lita, klasa wytrzymałości obwodowej SN 10 o średnicy zewnętrznej 400 mm - wykopy umocnione | 2 | szt.
Obmiar: 2,000
2.1.3 | KNNR 0004 1308-0500 |  | Kanały z kanały z rur PVC-U Lita, klasa wytrzymałości obwodowej SN 10 lub rury PP Lita klasa wytrzymałości obwodowej co najmniej SN 10 o średnicy zewnętrznej 315 mm - wykopy umocnione. | 121 | m
Obmiar: 121,000
2.1.4 | KNNR 0004 1322-0500 |  | Kształtki PVC-U Lita, klasa wytrzymałości obwodowej SN 10 o średnicy zewnętrznej 315 mm łączone na wcisk | 2 | szt.
Obmiar: 2,000
2.1.5 | KNNR 0004 1308-0400 |  | Kanały z kanały z rur PVC-U Lita, klasa wytrzymałości obwodowej SN 10 lub rury PP Lita klasa wytrzymałości obwodowej co najmniej SN 10 o średnicy zewnętrznej 250 mm - wykopy umocnione. | 294 | m
Obmiar: 294,000
2.1.6 | KNNR 0004 1322-0400 |  | Kształtki z PVC-U Lita, klasa wytrzymałości obwodowej SN 10 o średnicy zewnętrznej 250 mm - wykopy umocnione | 8 | szt.
Obmiar: 8,000
2.1.7 | KNNR 0004 1308-0300 |  | Kanały z kanały z rur PVC-U Lita, klasa wytrzymałości obwodowej SN 10 lub rury PP Lita klasa wytrzymałości obwodowej co najmniej SN 10 o średnicy zewnętrznej 200 mm - wykopy umocnione. | 745 | m
Obmiar: 637,00 + 108,00 = 745,000 Razem = 745,000
2.1.8 | KNNR 0004 1322-0300 |  | Kształtki z PVC-U Lita, klasa wytrzymałości obwodowej SN 10 o średnicy zewnętrznej 200 mm - wykopy umocnione. | 6 | szt.
Obmiar: 6,000
2.1.9 | KNNR 0004 1417-0200 |  | Studzienki kanalizacyjne systemowe WAVIN o średnicy 315-425 mm, zamknięcie rurą teleskopową, kinety studzienki z PE | 18 | szt.
Obmiar: 18,000
2.1.10 | KNRw 0402 0229-0200 |  | Demontaż rurociągu kanalizacyjnego o średnicy 160 mm w wykopie | 108 | m
Obmiar: 108,000
2.1.11 | KNNR 0004 1308-0200 |  | Przepięcia przyłączy z kanały z rur PVC-U Lita, klasa wytrzymałości obwodowej SN 10 lub rury PP Lita klasa wytrzymałości obwodowej co najmniej SN 10 o średnicy zewnętrznej 160 mm. | 234 | m
Obmiar: 234,000
2.1.12 | KNNR 0004 1322-0200 |  | Przepiecia przyłaczy - wstawienie korka 160 mm w istniejacy kolektor. | 44 | szt.
Obmiar: 44,000
2.1.13 | KNNR 0004 1009-0400 |  | Rurociąg tłoczny - montaż rurociągów z rur polietylenowych (PE, PEHD) o średnicy zewnętrznej 110 mm - wykopy umocnione | 310 | m
Obmiar: 310,000
2.1.14 | KNNR 0004 1417-0200 |  | Studzienki kanalizacyjne systemowe PRO 1000 z włazem D-400 i kinetą - zamknięcie rurą teleskopową | 42 | szt.
Obmiar: 42,000
2.1.15 | KNNR 0004 1413-0300 |  | Studnie rewizyjne z kręgów betonowych o średnicy 1200 mm,głębokości 3,0 m, w gotowym wykopie | 1 | szt.
Obmiar: 1,000
2.1.16 | KNNR 0004 1413-0400 |  | Nakłady dodatkowe za każde 0,5 m różnicy,dla studni rewizyjnych z kręgów betonowych o śr.1200 mm, w gotowym wykopie | -2 | 0,5 m
Obmiar: -2,000
2.1.17 | KNNR 0004 1417-0200 |  | Studzienki kanalizacyjne PRO 630 z włazem D 400 i kineta - zamknięcie rura teleskopową | 11 | szt.
Obmiar: 11,000
2.1.18 | KNNR 0011 0501-0500 |  | Wykonanie podłoża z kruszyw naturalnych z piasku grub. 15 cm zagęszczonego mechanicznie | 337.89 | m3
Obmiar: ( 215,00 + 121,00 + 294,00 + 745,00 + 234,00 ) * 1,40 * 0,15 = 337,890 Razem = 337,890
2.1.19 | KNNR 0011 0501-0500 |  | Wykonanie obsypki z kruszyw naturalnych z piasku grub. 15 cm zagęszczonego ręcznie | 796.619 | m3
Obmiar: 215,00 * ( 1,40 * ( 0,40 + 0,15 ) - 3,14 * 0,20 * 0,20 ) = 138,546 121,00 * ( 1,40 * ( 0,315 + 0,15 ) - 3,14 * 0,1575 * 0,1575 ) = 69,346 294,00 * ( 1,40 * ( 0,25 + 0,15 ) - 3,14 * 0,125 * 0,125 ) = 150,216 ( 637,00 + 108 ) * ( 1,40 * ( 0,20 + 0,15 ) - 3,14 * 0,10 * 0,10 ) = 341,657 234,00 * ( 1,40 * ( 0,16 + 0,15 ) - 3,14 * 0,08 * 0,08 ) = 96,854 Razem = 796,619
2.1.20 | KNR 0219 0134-0300 |  | Oznakowanie przyłączy na słupku betonowym . | 46 | kpl
Obmiar: 46,000
2.2 |  |  | Sieć kanalizacji deszczowej
2.2.21 | KNNR 0004 1308-0800 |  | Kanały z kanały z rur PVC-U Lita, klasa wytrzymałości obwodowej SN 10 lub rury PP Lita klasa wytrzymałości obwodowej co najmniej SN 10 o średnicy zewnętrznej 800 mm - wykopy umocnione. | 218 | m
Obmiar: 87,00 + 56,00 + 20,00 + 55,00 = 218,000 Razem = 218,000
2.2.22 | KNNR 0004 1308-0700 |  | Kanały z kanały z rur PVC-U Lita, klasa wytrzymałości obwodowej SN 10 lub rury PP Lita klasa wytrzymałości obwodowej co najmniej SN 10 o średnicy zewnętrznej 500 mm - wykopy umocnione | 145 | m
Obmiar: 145,000
2.2.23 | KNNR 0004 1308-0600 |  | Kanały z kanały z rur PVC-U Lita, klasa wytrzymałości obwodowej SN 10 lub rury PP Lita klasa wytrzymałości obwodowej co najmniej SN 10 o średnicy zewnętrznej 400 mm - wykopy umocnione. | 215 | m
Obmiar: 215,000
2.2.24 | KNNR 0004 1308-0500 |  | Kanały z kanały z rur PVC-U Lita, klasa wytrzymałości obwodowej SN 10 lub rury PP Lita klasa wytrzymałości obwodowej co najmniej SN 10 o średnicy zewnętrznej 315 mm - wykopy umocnione. | 572 | m
Obmiar: 572,000
2.2.25 | KNNR 0004 1308-0400 |  | Kanały z kanały z rur PVC-U Lita, klasa wytrzymałości obwodowej SN 10 lub rury PP Lita klasa wytrzymałości obwodowej co najmniej SN 10 o średnicy zewnętrznej 250 mm - wykopy umocnione. | 154 | m
Obmiar: 154,000
2.2.26 | KNNR 0004 1308-0200 |  | Kanały z kanały z rur PVC-U Lita, klasa wytrzymałości obwodowej SN 10 lub rury PP Lita klasa wytrzymałości obwodowej co najmniej SN 10 o średnicy zewnętrznej 160 mm. | 44 | m
Obmiar: 44,000
2.2.27 | KNNR 0004 1424-0200 |  | Wpusty studzienne z osadnikiem C-250 i kratą | 18 | kpl
Obmiar: 18,000
2.2.28 | KNNR 0004 1413-0300 |  | Studnie rewizyjne z kręgów betonowych o średnicy 1200 mm,głębokości 3,0 m, w gotowym wykopie | 15 | szt.
Obmiar: 15,000
2.2.29 | KNNR 0004 1413-0400 |  | Nakłady dodatkowe za każde 0,5 m różnicy,dla studni rewizyjnych z kręgów betonowych o śr.1200 mm, w gotowym wykopie | 45 | 0,5 m
Obmiar: 45,000
2.2.30 | KNNR 0004 1413-0100 |  | Studnie rewizyjne z kręgów betonowych o średnicy 1000 mm,głębokości 3,0 m, w gotowym wykopie | 3 | szt.
Obmiar: 3,000
2.2.31 | KNNR 0004 1413-0200 |  | Nakłady dodatkowe za każde 0,5 m różnicy,dla studni rewizyjnych z kręgów betonowych o śr.1000 mm, w gotowym wykopie | 9 | 0,5 m
Obmiar: 9,000
2.2.32 | KNNR 0004 1417-0200 |  | Studzienki kanalizacyjne systemowe PRO 1000 z włazem D-400 i kinetą - zamknięcie rurą teleskopową | 18 | szt.
Obmiar: 18,000
2.2.33 | KNNR 0004 1417-0200 |  | Studzienki kanalizacyjne PRO 630 z włazem D 400 i kineta - zamknięcie rura teleskopową | 7 | szt.
Obmiar: 7,000
2.2.34 | KNNR 0011 0501-0500 |  | Wykonanie podłoża z kruszyw naturalnych z piasku grub. 15 cm zagęszczonego mechanicznie | 283.08 | m3
Obmiar: ( 218,00 + 145,00 + 215,00 + 572,00 + 154,00 + 44,00 ) * 1,40 * 0,15 = 283,080 Razem = 283,080
2.2.35 | KNNR 0011 0501-0500 |  | Wykonanie obsypki z kruszyw naturalnych z piasku grub. 15 cm zagęszczonego ręcznie | 847.453 | m3
Obmiar: 218,00 * ( 1,40 * ( 0,80 + 0,15 ) - 3,14 * 0,40 * 0,40 ) = 180,417 145,00 * ( 1,40 * ( 0,50 + 0,15 ) - 3,14 * 0,25 * 0,25 ) = 103,494 215,00 * ( 1,40 * ( 0,40 + 0,15 ) - 3,14 * 0,20 * 0,20 ) = 138,546 572,00 * ( 1,40 * ( 0,315 + 0,15 ) - 3,14 * 0,157 * 0,157 ) = 328,100 154,00 * ( 1,40 * ( 0,25 + 0,15 ) - 3,14 * 0,125 * 0,125 ) = 78,684 44,00 * ( 1,40 * ( 0,16 + 0,15 ) - 3,14 * 0,08 * 0,08 ) = 18,212 Razem = 847,453
2.3 |  |  | Separator deszczowy ul. Wyspiańskiego - Krasińskiego
2.3.36 | KNNR 0001 0202-0800 |  | Roboty ziemne wykonywane koparkami podsiębiernymi, poj. łyżki 0,60 m3, z transportem urobku samochodami samowyład. do 5 t na odległość do 1 km, w gruncie kat. III, IV - nadmiar gruntu | 35 | m3
Obmiar: 35,000
2.3.37 | KNNR 0001 0208-0200 |  | Nakłady uzupełniające,za każdy dalszy rozpoczęty 1km odległości transportu ponad 1km,samochodami samowyład.-5t,po drogach o nawierzchni utwardzonej, kat. I-IV - wsp. 4 | 35 | m3
Obmiar: 35,000
Mnożniki: S = 4.0000
2.3.38 | KNNR 0001 0202-0800 |  | Roboty ziemne wykonywane koparkami podsiębiernymi, poj. łyżki 0,60 m3, z transportem urobku samochodami samowyład. do 5 t na odległość do 1 km, w gruncie kat. III, IV - wymiana gruntu | 48 | m3
Obmiar: 48,000
2.3.39 | KNNR 0001 0208-0200 |  | Nakłady uzupełniające,za każdy dalszy rozpoczęty 1km odległości transportu ponad 1km,samochodami samowyład.-5t,po drogach o nawierzchni utwardzonej, kat. I-IV - wsp. 4 | 48 | m3
Obmiar: 48,000
Mnożniki: S = 4.0000
2.3.40 | KNNR 0001 0202-0700 |  | Roboty ziemne wykonywane koparkami podsiębiernymi, poj. łyżki 0,60 m3, z transportem urobku samochodami samowyład. do 5 t na odległość do 1 km, w gruncie kat. I, II - ukopanie piasku | 48 | m3
Obmiar: 48,000
2.3.41 | KNNR 0001 0208-0200 |  | Nakłady uzupełniające,za każdy dalszy rozpoczęty 1km odległości transportu ponad 1km,samochodami samowyład.-5t,po drogach o nawierzchni utwardzonej, kat. I-IV | 48 | m3
Obmiar: 48,000
2.3.42 | KNNR 0001 0210-0300 |  | Wykopy o głębokości do 3,0 m, oraz przekopy wykonywane na odkład koparkami podsiębiernymi o pojemności łyżki 0,25 m3, w gruncie kategorii III-IV | 26 | m3
Obmiar: 26,000
2.3.43 | KNNR 0001 0305-0200 |  | Wykopy liniowe lub jamiste o głębokości do 1,5 m,ze skarpami o szerokości dna do 1,5 m,w gruntach kategorii III - strefa niebezpieczna obok jezdni (26-75 poj./h) - Rx1,20 grunt oblep | 14 | m3
Obmiar: 14,000
Mnożniki: R = 1.2000
2.3.44 | KNNR 0001 0318-0300 |  | Zasypywanie wykopów szerokości 0,8-2,5 m,głębokości do 3,0 m,o ścianach pionowych,w gruntach kategorii I-III | 14 | m3
Obmiar: 14,000
2.3.45 | KNNR 0001 0214-0300 |  | Zasypanie wykopów fundamentowych podłużnych, punktowych, obiektowych, rowów spycharkami 55kw/75km, zagęszczanie zagęszczarkami warstwy luźnej grub.40 cm,grunt I, II (gr. warstwy w stanie lużnym 40 cm) - kat. gr. I-II | 26 | m3
Obmiar: 26,000
2.3.46 | KNNR 0004 1413-0500 |  | Studnie rewizyjne z kręgów betonowych o średnicy 2000 mm,głębokości 3,0 m, w gotowym wykopie | 1 | szt.
Obmiar: 1,000
2.3.47 | KNR 0722 1402-0200 |  | Montaż separatora SEP-225-1 Purator z osadnikiem Os-21000 | 1 | kpl
Obmiar: 1,000
2.3.48 | KNNR 0004 1308-0700 |  | Kanały z kanały z rur PVC-U Lita, klasa wytrzymałości obwodowej SN 10 lub rury PP Lita klasa wytrzymałości obwodowej co najmniej SN 10 o średnicy zewnętrznej 500 mm - wykopy umocnione | 25 | m
Obmiar: 25,000
2.3.49 | KNNR 0004 1413-0300 |  | Studnie rewizyjne z kręgów betonowych o średnicy 1200 mm,głębokości 3,0 m, w gotowym wykopie | 2 | szt.
Obmiar: 2,000
2.4 |  |  | Roboty naprawcze i rozbiórki
2.4.50 | KNNR 0002 1601-0200 |  | Naprawa ogrodzeń - cokół betonowy | 69 | m
Obmiar: 69,000
2.4.51 | KNNR 0002 1603-0300 |  | Naprawa ogrodzeń z siatki wys. do 1,5 m na słupkach stalowych z rur o rozstawie 2,4 m obsadzonych w cokole | 69 | m
Obmiar: 69,000
2.4.52 | KNR 0405 0315-0500 |  | Demontaż rurociągu betonowego kielichowego uszczelnionego zaprawą cementową, rurociąg o średnicy nominalnej 500 mm - nowe rury ujęte w sieciach | 88 | m
Obmiar: 88,000
2.4.53 | KNR 0405 0411-0100 |  | Demontaż studzienek ściekowych ulicznych betonowych o średnicy 500 mm z osadnikiem i syfonem | 2 | kpl
Obmiar: 2,000
2.4.54 | KNR 0401 0108-1100 |  | Wywiezienie gruzu spryzmowanego samochodami samowyładowczymi na odległość do 1 km | 13.82 | m3
Obmiar: 13,820
2.4.55 | KNR 0401 0108-1200 |  | Wywiezienie gruzu spryzmowanego samochodami samowyładowczymi na każdy następny 1 km - wsp. 4 | 13.82 | m3
Obmiar: 13,820
Mnożniki: S = 4.0000
2.5 |  |  | Roboty ziemne
2.5.56 | KNNR 0001 0202-0800 |  | Roboty ziemne wykonywane koparkami podsiębiernymi, poj. łyżki 0,60 m3, z transportem urobku samochodami samowyład. do 5 t na odległość do 1 km, w gruncie kat. III, IV | 1241.94 | m3
Obmiar: ( 215,00 + 121,00 + 294,00 + 745,00 + 234,00 ) * 1,40 * 0,30 = 675,780 ( 218,00 + 145,00 + 215,00 + 572,00 + 154,00 + 44,00 ) * 1,40 * 0,30 = 566,160 Razem = 1 241,940
2.5.57 | KNNR 0001 0208-0200 |  | Nakłady uzupełniające,za każdy dalszy rozpoczęty 1km odległości transportu ponad 1km,samochodami samowyład.-5t,po drogach o nawierzchni utwardzonej, kat. I-IV - wsp. 4 | 1241.94 | m3
Obmiar: 1 241,940
Mnożniki: S = 4.0000
2.5.58 | KNNR 0001 0202-0700 |  | Roboty ziemne wykonywane koparkami podsiębiernymi, poj. łyżki 0,60 m3, z transportem urobku samochodami samowyład. do 5 t na odległość do 1 km, w gruncie kat. I, II - wymiana gruntu na piasek | 1241.94 | m3
Obmiar: ( 215,00 + 121,00 + 294,00 + 745,00 + 234,00 ) * 1,40 * 0,30 = 675,780 ( 218,00 + 145,00 + 215,00 + 572,00 + 154,00 + 44,00 ) * 1,40 * 0,30 = 566,160 Razem = 1 241,940
2.5.59 | KNNR 0001 0208-0200 |  | Nakłady uzupełniające,za każdy dalszy rozpoczęty 1km odległości transportu ponad 1km,samochodami samowyład.-5t,po drogach o nawierzchni utwardzonej, kat. I-IV - wsp. 4 | 1241.94 | m3
Obmiar: 1 241,940
Mnożniki: S = 4.0000
2.5.60 | KNNR 0001 0210-0400 |  | Wykopy o głębokości do 4,0 m, oraz przekopy wykonywane na odkład koparkami podsiębiernymi o pojemności łyżki 1,20 m3, w gruncie kategorii I-II | 16559.2 | m3
Obmiar: ( 215,00 + 121,00 + 294,00 + 745,00 + 234,00 ) * 1,40 * 4,00 = 9 010,400 ( 218,00 + 145,00 + 215,00 + 572,00 + 154,00 + 44,00 ) * 1,40 * 4,00 = 7 548,800 Razem = 16 559,200
2.5.61 | KNNR 0001 0318-0300 |  | Ręczne zasypywanie wykopów szerokości 0,8-2,5 m,głębokości do 3,0 m,o ścianach pionowych,w gruntach kategorii I-III- 1,0 m | 4139.8 | m3
Obmiar: ( 215,00 + 121,00 + 294,00 + 745,00 + 234,00 ) * 1,40 * 1,00 = 2 252,600 ( 218,00 + 145,00 + 215,00 + 572,00 + 154,00 + 44,00 ) * 1,40 * 1,00 = 1 887,200 Razem = 4 139,800
2.5.62 | KNNR 0001 0214-0300 |  | Zasypanie wykopów fundamentowych podłużnych, punktowych, obiektowych, rowów spycharkami 55kw/75km, zagęszczanie zagęszczarkami warstwy luźnej grub.40 cm,grunt I, II (gr. warstwy w stanie lużnym 40 cm) - kat. gr. I-II | 7669.88 | m3
Obmiar: 16559,20 - 4139,80 - 1241,94 * 2 - 283,68 - 847,45 - 337,89 - 796,62 = 7 669,880 Razem = 7 669,880
2.5.63 | KNNR 0001 0313-0300 |  | Pełne umocnienie palami szalunkowymi stalowymi (wypraskami) wraz z rozbiórką,ścian wykopów szerokości do 1,0 m,głębokości do 9,0 m,w gruntach suchych kat. I - IV | 29570 | m2
Obmiar: ( 215,00 + 121,00 + 294,00 + 745,00 + 234,00 ) * 5,00 * 2 = 16 090,000 ( 218,00 + 145,00 + 215,00 + 572,00 + 154,00 + 44,00 ) * 5,00 * 2 = 13 480,000 Razem = 29 570,000
2.5.64 | KNNR 0001 0605-0100 |  | Igłofiltry o średnicy do 50 mm,wpłukiwane bezpośrednio w grunt bez obsypki do głębokości 4,0 m | 200 | szt.
Obmiar: 200,000
2.5.65 | KNNR 0001 0603-0100 |  | Praca pompy w sprzęcie | 168 | m-g
Obmiar: 168,000
2.5.66 | KNR 0401 0107-0800 |  | Ułożenie i rozbiórka pomostu drewnianego nad wykopem dla ruchu pieszego | 12 | m2
Obmiar: 12,000
2.6 |  |  | Roboty drogowe
2.6.67 | KNNR 0005 0721-0100 |  | Cięcie nawierzchni z mas mineralno-asfaltowych, głębokość cięcia 5 cm | 1200 | m
Obmiar: 600,00 * 2 = 1 200,000 Razem = 1 200,000
2.6.68 | KNNR 0006 0802-0400 |  | Mechaniczne rozebranie nawierzchni z mas mineralno bitumicznych o grubości 4 cm | 840 | m2
Obmiar: 600,00 * 1,40 = 840,000 Razem = 840,000
2.6.69 | KNNR 0006 0801-0200 |  | Mechaniczne rozebranie podbudowy z kruszywa o grubości 15 cm | 840 | m2
Obmiar: 840,000
2.6.70 | KNNR 0006 0801-0400 |  | Mechaniczne rozebranie podbudowy z gruntu stabilizowanego o grubości 10 cm | 840 | m2
Obmiar: 840,000
2.6.71 | KNNR 0006 0104-0101 |  | Mechaniczne zagęszczanie warstwy odsączającej,grubość warstwy po zagęszczeniu 10 cm,przy użyciu walca statycznego | 840 | m2
Obmiar: 840,000
2.6.72 | KNNR 0006 0113-0100 |  | Dolna warstwa podbudowy z kruszywa łamanego,grubość warstwy po zagęszczeniu 15 cm | 840 | m2
Obmiar: 840,000
2.6.73 | KNNR 0006 0113-0600 |  | Górna warstwa podbudowy z kruszywa łamanego,grubość warstwy po zagęszczeniu 15 cm | 840 | m2
Obmiar: 840,000
2.6.74 | KNNR 0006 0308-0101 |  | Nawierzchnie z mieszanek mineralno asfaltowych standard I, warstwa wiążąca,grubość warstwy po zagęszczeniu 4 cm.transport mieszanki samochodem samowyład.5-10 t | 4300 | m2
Obmiar: 840,000
2.6.75 | KNNR 0006 0309-0101 |  | Nawierzchnie z mieszanek mineralno asfaltowych standard I, warstwa ścieralna,grubość warstwy po zagęszczeniu 3cm.transport mieszanki samochodem samowyład.5-10t | 4300 | m2
Obmiar: 840,000
2.6.76 | KNNR 0006 0309-0701 |  | Dodatek za transport mieszanek mineralno bitumicznych samochodami samowyładowczymi 5-10 t,na dalszy 1 km ponad 5 km - wsp. 30 | 100.8 | t
Obmiar: 100,80 = 100,800
Mnożniki: S = 30.0000
2.6.77 | KNR 0231 0809-0300 |  | Rozebranie nawierzchni z płyt żelbetowych (prefabrykowanych) | 1160 | m2
Obmiar: 290,00 * 4,00 = 1 160,000 Razem = 1 160,000
2.6.78 | KNR 0231 0802-0100 |  | Ręczne rozebranie podbudowy z gruntu stabilizowanego o grubości 10 cm | 1160 | m2
Obmiar: 1160,00 = 1 160,000
2.6.79 | KNR 0231 0802-0200 |  | Ręczne rozebranie podbudowy z gruntu stabilizowanego,za każdy dalszy 1 cm | 1160 | m2
Obmiar: 1160,00 = 1 160,000
Mnożniki: R = 5.0000 M = 5.0000 S = 5.0000
2.6.80 | KNNR 0006 0104-0101 |  | Mechaniczne zagęszczanie warstwy odsączającej,grubość warstwy po zagęszczeniu 10 cm,przy użyciu walca statycznego | 1160 | m2
Obmiar: 1160,00 = 1 160,000
2.6.81 | KNR 0231 0109-0300 |  | Podbudowy betonowe bez dylatacji.grubość warstwy po zagęszczeniu 12 cm | 1160 | m2
Obmiar: 1160,00 = 1 160,000
2.6.82 | KNR 0231 0109-0400 |  | Podbudowy betonowe bez dylatacji.dodatek za każdy dalszy 1 cm | 1160 | m2
Obmiar: 1160,00 = 1 160,000
Mnożniki: R = 3.0000 M = 3.0000 S = 3.0000
2.6.83 | KNR 0231 0306-0200 |  | Nawierzchnie z płyt żelbetowych z demontażu | 1160 | m2
Obmiar: 1160,00 = 1 160,000
2.6.84 | Analiza własna: |  | Aktualizacja badań geologicznych | 1 | kpl
Obmiar: 1,000
3 |  |  | Tłocznia ul.Wyspiańskiego
3.1 |  |  | Technologia tłoczni
3.1.1 | Analiza własna: |  | Technologia tłoczni - urządzenia z montażem | 1 | kpl
Obmiar: 1,000
3.2 |  |  | Roboty ziemne
3.2.2 | KNNR 0001 0202-0800 |  | Roboty ziemne wykonywane koparkami podsiębiernymi, poj. łyżki 0,60 m3, z transportem urobku samochodami samowyład. do 5 t na odległość do 1 km, w gruncie kat. III, IV - nadmiar gruntu | 22.38 | m3
Obmiar: 22,380
3.2.3 | KNNR 0001 0208-0200 |  | Nakłady uzupełniające,za każdy dalszy rozpoczęty 1km odległości transportu ponad 1km,samochodami samowyład.-5t,po drogach o nawierzchni utwardzonej, kat. I-IV - wsp. 4 | 22.38 | m3
Obmiar: 22,380
Mnożniki: S = 4.0000
3.2.4 | KNNR 0001 0202-0800 |  | Roboty ziemne wykonywane koparkami podsiębiernymi, poj. łyżki 0,60 m3, z transportem urobku samochodami samowyład. do 5 t na odległość do 1 km, w gruncie kat. III, IV - wymiana gruntu | 40.4 | m3
Obmiar: 40,400
3.2.5 | KNNR 0001 0208-0200 |  | Nakłady uzupełniające,za każdy dalszy rozpoczęty 1km odległości transportu ponad 1km,samochodami samowyład.-5t,po drogach o nawierzchni utwardzonej, kat. I-IV - wsp. 4 | 40.4 | m3
Obmiar: 40,400
Mnożniki: S = 4.0000
3.2.6 | KNNR 0001 0202-0700 |  | Roboty ziemne wykonywane koparkami podsiębiernymi, poj. łyżki 0,60 m3, z transportem urobku samochodami samowyład. do 5 t na odległość do 1 km, w gruncie kat. I, II - ukopanie piasku | 40.4 | m3
Obmiar: 40,400
3.2.7 | KNNR 0001 0208-0200 |  | Nakłady uzupełniające,za każdy dalszy rozpoczęty 1km odległości transportu ponad 1km,samochodami samowyład.-5t,po drogach o nawierzchni utwardzonej, kat. I-IV | 40.4 | m3
Obmiar: 40,400
3.2.8 | KNNR 0001 0210-0300 |  | Wykopy o głębokości do 3,0 m, oraz przekopy wykonywane na odkład koparkami podsiębiernymi o pojemności łyżki 0,25 m3, w gruncie kategorii III-IV | 36.62 | m3
Obmiar: 36,620
3.2.9 | KNNR 0001 0305-0200 |  | Wykopy liniowe lub jamiste o głębokości do 1,5 m,ze skarpami o szerokości dna do 1,5 m,w gruntach kategorii III - strefa niebezpieczna obok jezdni (26-75 poj./h) - Rx1,20 grunt oblep | 9.16 | m3
Obmiar: 9,160
Mnożniki: R = 1.2000
3.2.10 | KNNR 0001 0318-0300 |  | Zasypywanie wykopów szerokości 0,8-2,5 m,głębokości do 3,0 m,o ścianach pionowych,w gruntach kategorii I-III | 9.16 | m3
Obmiar: 9,160
3.2.11 | KNNR 0001 0214-0300 |  | Zasypanie wykopów fundamentowych podłużnych, punktowych, obiektowych, rowów spycharkami 55kw/75km, zagęszczanie zagęszczarkami warstwy luźnej grub.40 cm,grunt I, II (gr. warstwy w stanie lużnym 40 cm) - kat. gr. I-II | 36.62 | m3
Obmiar: 36,620
3.2.12 | KNNR 0001 0605-0100 |  | Igłofiltry o średnicy do 50 mm,wpłukiwane bezpośrednio w grunt bez obsypki do głębokości 4,0 m | 100 | szt.
Obmiar: 100,000
3.2.13 | KNNR 0001 0603-0100 |  | Praca pompy w sprzęcie | 80 | m-g
Obmiar: 80,000
3.3 |  |  | Część budowlana z zagospodarowaniem terenu
3.3.14 | KNNR 0004 1411-0100 |  | Podłoża pod kanały i obiekty z materiałów sypkich i stabilizowanych cementem - podłoże z materiałów sypkich o grubości 10 cm - piasek | 1.85 | m3
Obmiar: 1,850
3.3.15 | KNNR 0004 1411-0400 |  | Podłoża pod kanały i obiekty z materiałów sypkich i stabilizowanych cementem - podłoże z materiałów sypkich o grubości 30 cm. | 1.85 | m3
Obmiar: 1,850
3.3.16 | KNNR 0004 1411-0200 |  | Podłoża pod kanały i obiekty z materiałów sypkich i stabilizowanych cementem - podłoże z materiałów sypkich o grubości 10 cm - beton | 0.61 | m3
Obmiar: 0,610
3.3.17 | KNNR 0004 1413-0500 |  | Studnie rewizyjne z kręgów betonowych o średnicy 2000 mm,głębokości 3,0 m, w gotowym wykopie - R,M,Sx1,33 za zwiększona średnicę | 1 | szt.
Obmiar: 1,000
3.3.18 | KNNR 0004 2004-0200 |  | Płyta nastudzienna żelb. gr. 15 cm | 0.68 | m3
Obmiar: 0,680
3.3.19 | KNNR 0004 2004-0100 |  | Płyta denna bet. gr. 20 cm | 0.83 | m3
Obmiar: 0,830
3.3.20 | KNNR 0004 2001-0100 |  | Podest dla pomp | 1.5 | m3
Obmiar: 1,50 = 1,500
3.3.21 | KNNR 0004 1513-0100 |  | Izolacje powłokowe pionowych powierzchni betonowych z emulsji lub roztworu asfaltowego - gruntowanie, pierwsza warstwa | 29.01 | m2
Obmiar: 29,010
3.3.22 | KNNR 0006 0101-0300 |  | Koryta wykonywane mechanicznie,głęb.30 cm,na całej szerokości jezdni i chodników,w gruntach kat. II do IV, przy użyciu równiarki i walca wibracyjnego samojezdnego | 36 | m2
Obmiar: 36,000
3.3.23 | KNNR 0001 0206-0400 |  | Roboty ziemne wykonywane koparkami podsiębiernymi, poj. łyżki 0,60m3, w ziemi zmagazynowanej w hałdach, transport samochodami samowyład. do 5t, na 1km,grunt I, III | 60.01 | m3
Obmiar: 60,010
3.3.24 | KNNR 0001 0208-0200 |  | Nakłady uzupełniające,za każdy dalszy rozpoczęty 1km odległości transportu ponad 1km,samochodami samowyład.-5t,po drogach o nawierzchni utwardzonej, kat. I-IV - wsp.4 | 60.01 | m3
Obmiar: 60,010
Mnożniki: S = 4.0000
3.3.25 | KNNR 0006 0104-0100 |  | Mechaniczne zagęszczanie warstwy odsączającej,grubość warstwy po zagęszczeniu 10 cm,przy użyciu walca wibracyjnego | 31.55 | m2
Obmiar: 31,550
3.3.26 | KNNR 0006 0113-0500 |  | Górna warstwa podbudowy z kruszywa łamanego,grubość warstwy po zagęszczeniu 10 cm | 31.55 | m2
Obmiar: 31,550
3.3.27 | KNR 0202 1804-1200 |  | Ogrodzenia z siatki o wysokości 2,00 m na słupkach stalowych o rozstawie 2,10 m, z rur o średnicy 76 mm, obsadzonych w betonie. | 18 | m
Obmiar: 18,000
3.3.28 | KNR 0202 1808-0300 |  | Typowe wrota o wysokości 1,80 m i szerokości 3,0 m, z furtkami o szerokości 1,0 m, bez pasa dolnego z blachy w ramach stalowych na gotowych słupkach. | 1 | kpl
Obmiar: 1,000
3.3.29 | KNNR 0006 0605-0600 |  | Przepusty rurowe pod zjazdami,rury betonowe o średnicy 20 cm | 7 | m
Obmiar: 7,000
3.3.30 | KNNR 0001 0517-0100 |  | Murek oporowy żelbetowy grub. 20 cm | 7.5 | m2
Obmiar: 7,500
4 |  |  | ul. Słowackiego
4.1 |  |  | Sieć kanalizacji sanitarnej
4.1.1 | KNNR 0004 1308-0500 |  | Kanały z kanały z rur PVC-U Lita, klasa wytrzymałości obwodowej SN 10 lub rury PP Lita klasa wytrzymałości obwodowej co najmniej SN 10 o średnicy zewnętrznej 315 mm - wykopy umocnione. | 761 | m
Obmiar: 761,000
4.1.2 | KNNR 0004 1322-0500 |  | Kształtki PVC-U Lita, klasa wytrzymałości obwodowej SN 10 o średnicy zewnętrznej 315 mm łączone na wcisk | 36 | szt.
Obmiar: 36,000
4.1.3 | KNNR 0004 1308-0400 |  | Kanały z kanały z rur PVC-U Lita, klasa wytrzymałości obwodowej SN 10 lub rury PP Lita klasa wytrzymałości obwodowej co najmniej SN 10 o średnicy zewnętrznej 250 mm - wykopy umocnione. | 655 | m
Obmiar: 655,000
4.1.4 | KNNR 0004 1322-0400 |  | Kształtki z PVC-U Lita, klasa wytrzymałości obwodowej SN 10 o średnicy zewnętrznej 250 mm - wykopy umocnione | 47 | szt.
Obmiar: 47,000
4.1.5 | KNNR 0004 1417-0200 |  | Studzienki kanalizacyjne systemowe WAVIN o średnicy 315-425 mm, zamknięcie rurą teleskopową, kinety studzienki z PE | 83 | szt.
Obmiar: 83,000
4.1.6 | KNNR 0004 1308-0200 |  | Przyłącza z kanały z rur PVC-U Lita, klasa wytrzymałości obwodowej SN 10 lub rury PP Lita klasa wytrzymałości obwodowej co najmniej SN 10 o średnicy zewnętrznej 160 mm. | 558 | m
Obmiar: 558,000
4.1.7 | KNNR 0004 1417-0200 |  | Studzienki kanalizacyjne systemowe PRO 1000 z włazem D-400 i kinetą - zamknięcie rurą teleskopową | 3 | szt.
Obmiar: 3,000
4.1.8 | KNNR 0004 1413-0100 |  | Studnie rewizyjne z kręgów betonowych o średnicy 1000 mm,głębokości 3,0 m, w gotowym wykopie | 1 | szt.
Obmiar: 1,000
4.1.9 | KNNR 0004 1413-0200 |  | Nakłady dodatkowe za każde 0,5 m różnicy,dla studni rewizyjnych z kręgów betonowych o śr.1000 mm, w gotowym wykopie | 2 | 0,5 m
Obmiar: 2,000
4.1.10 | KNNR 0004 1413-0300 |  | Studnie rewizyjne z kręgów betonowych o średnicy 1200 mm,głębokości 3,0 m, w gotowym wykopie | 1 | szt.
Obmiar: 1,000
4.1.11 | KNNR 0004 1413-0400 |  | Nakłady dodatkowe za każde 0,5 m różnicy,dla studni rewizyjnych z kręgów betonowych o śr.1200 mm, w gotowym wykopie | -1 | 0,5 m
Obmiar: -1,000
4.1.12 | KNNR 0004 1417-0200 |  | Studzienki kanalizacyjne PRO 630 z włazem D 400 i kineta - zamknięcie rura teleskopową | 36 | szt.
Obmiar: 36,000
4.1.13 | KNNR 0004 1417-0200 |  | Przyłącza - studzienki kanalizacyjne PRO 630 z włazem D 400 i kineta - zamknięcie rura teleskopową | 67 | szt.
Obmiar: 67,000
4.1.14 | KNNR 0011 0501-0500 |  | Wykonanie podłoża z kruszyw naturalnych z piasku grub. 15 cm zagęszczonego mechanicznie | 414.54 | m3
Obmiar: ( 761,00 + 655,00 + 558,00 ) * 1,40 * 0,15 = 414,540 Razem = 414,540
4.1.15 | KNNR 0011 0501-0500 |  | Wykonanie obsypki z kruszyw naturalnych z piasku grub. 15 cm zagęszczonego ręcznie | 983.612 | m3
Obmiar: 761,00 * ( 1,40 * ( 0,315 + 0,15 ) - 3,14 * 0,18 * 0,18 ) = 417,990 655,00 * ( 1,40 * ( 0,25 + 0,15 ) - 3,14 * 0,125 * 0,125 ) = 334,664 558,00 * ( 1,40 * ( 0,16 + 0,15 ) - 3,14 * 0,08 * 0,08 ) = 230,958 Razem = 983,612
4.1.16 | KNR 0219 0134-0300 |  | Oznakowanie przyłączy na słupku betonowym . | 67 | kpl
Obmiar: 67,000
4.2 |  |  | Sieć kanalizacji deszczowej
4.2.17 | KNNR 0004 1308-0500 |  | Kanały z kanały z rur PVC-U Lita, klasa wytrzymałości obwodowej SN 10 lub rury PP Lita klasa wytrzymałości obwodowej co najmniej SN 10 o średnicy zewnętrznej 315 mm - wykopy umocnione. | 315 | m
Obmiar: 315,000
4.2.18 | KNNR 0004 1308-0400 |  | Kanały z kanały z rur PVC-U Lita, klasa wytrzymałości obwodowej SN 10 lub rury PP Lita klasa wytrzymałości obwodowej co najmniej SN 10 o średnicy zewnętrznej 250 mm - wykopy umocnione. | 645 | m
Obmiar: 645,000
4.2.19 | KNNR 0004 1308-0200 |  | Kanały z kanały z rur PVC-U Lita, klasa wytrzymałości obwodowej SN 10 lub rury PP Lita klasa wytrzymałości obwodowej co najmniej SN 10 o średnicy zewnętrznej 160 mm. | 100 | m
Obmiar: 100,000
4.2.20 | KNNR 0004 1424-0200 |  | Wpusty studzienne z osadnikiem C-250 i kratą | 27 | kpl
Obmiar: 27,000
4.2.21 | KNNR 0004 1417-0200 |  | Studzienki kanalizacyjne PRO 630 z włazem D 400 i kineta - zamknięcie rura teleskopową | 27 | szt.
Obmiar: 27,000
4.2.22 | KNNR 0011 0501-0500 |  | Wykonanie podłoża z kruszyw naturalnych z piasku grub. 15 cm zagęszczonego mechanicznie | 201.6 | m3
Obmiar: ( 315,00 + 645,00 ) * 1,40 * 0,15 = 201,600 Razem = 201,600
4.2.23 | KNNR 0011 0501-0500 |  | Wykonanie obsypki z kruszyw naturalnych z piasku grub. 15 cm zagęszczonego ręcznie | 543.963 | m3
Obmiar: 315,00 * ( 1,40 * ( 0,315 + 0,15 ) - 3,14 * 0,18 * 0,18 ) = 173,018 645,00 * ( 1,40 * ( 0,25 + 0,15 ) - 3,14 * 0,125 * 0,125 ) = 329,555 100,00 * ( 1,40 * ( 0,16 + 0,15 ) - 3,14 * 0,08 * 0,08 ) = 41,390 Razem = 543,963
4.3 |  |  | Roboty naprawcze i rozbiórki
4.3.24 | KNNR 0002 1601-0200 |  | Naprawa ogrodzeń - cokół betonowy 1,10*0,20 | 102 | m
Obmiar: 102,000
4.3.25 | KNNR 0002 1603-0300 |  | Naprawa ogrodzeń z siatki wys. do 1,5 m na słupkach stalowych z rur o rozstawie 2,4 m obsadzonych w cokole | 102 | m
Obmiar: 102,000
4.4 |  |  | Roboty ziemne
4.4.26 | KNNR 0001 0202-0800 |  | Roboty ziemne wykonywane koparkami podsiębiernymi, poj. łyżki 0,60 m3, z transportem urobku samochodami samowyład. do 5 t na odległość do 1 km, w gruncie kat. III, IV | 1274.28 | m3
Obmiar: ( 761,00 + 655,00 + 558,00 ) * 1,40 * 0,30 = 829,080 ( 315,00 + 645,00 + 100,00 ) * 1,40 * 0,30 = 445,200 Razem = 1 274,280
4.4.27 | KNNR 0001 0208-0200 |  | Nakłady uzupełniające,za każdy dalszy rozpoczęty 1km odległości transportu ponad 1km,samochodami samowyład.-5t,po drogach o nawierzchni utwardzonej, kat. I-IV - wsp. 4 | 1274.28 | m3
Obmiar: 1 274,280
Mnożniki: S = 4.0000
4.4.28 | KNNR 0001 0202-0700 |  | Roboty ziemne wykonywane koparkami podsiębiernymi, poj. łyżki 0,60 m3, z transportem urobku samochodami samowyład. do 5 t na odległość do 1 km, w gruncie kat. I, II - wymiana gruntu na piasek | 1274.28 | m3
Obmiar: ( 761,00 + 655,00 + 558,00 ) * 1,40 * 0,30 = 829,080 ( 315,00 + 645,00 + 100,00 ) * 1,40 * 0,30 = 445,200 Razem = 1 274,280
4.4.29 | KNNR 0001 0208-0200 |  | Nakłady uzupełniające,za każdy dalszy rozpoczęty 1km odległości transportu ponad 1km,samochodami samowyład.-5t,po drogach o nawierzchni utwardzonej, kat. I-IV - wsp. 4 | 1274.28 | m3
Obmiar: 1 274,280
Mnożniki: S = 4.0000
4.4.30 | KNNR 0001 0210-0400 |  | Wykopy o głębokości do 4,0 m, oraz przekopy wykonywane na odkład koparkami podsiębiernymi o pojemności łyżki 1,20 m3, w gruncie kategorii I-II | 10619 | m3
Obmiar: ( 761,00 + 655,00 + 558,00 ) * 1,40 * 2,50 = 6 909,000 ( 315,00 + 645,00 + 100,00 ) * 1,40 * 2,50 = 3 710,000 Razem = 10 619,000
4.4.31 | KNNR 0001 0318-0300 |  | Ręczne zasypywanie wykopów szerokości 0,8-2,5 m,głębokości do 3,0 m,o ścianach pionowych,w gruntach kategorii I-III- 1,0 m | 4247.6 | m3
Obmiar: ( 761,00 + 655,00 + 558,00 ) * 1,40 * 1,00 = 2 763,600 ( 315,00 + 645,00 + 100,00 ) * 1,40 * 1,00 = 1 484,000 Razem = 4 247,600
4.4.32 | KNNR 0001 0214-0300 |  | Zasypanie wykopów fundamentowych podłużnych, punktowych, obiektowych, rowów spycharkami 55kw/75km, zagęszczanie zagęszczarkami warstwy luźnej grub.40 cm,grunt I, II (gr. warstwy w stanie lużnym 40 cm) - kat. gr. I-II | 1679.13 | m3
Obmiar: 10619,00 - 4247,60 - 1274,28 * 2 - 201,60 - 543,96 - 414,54 - 983,61 = 1 679,130 Razem = 1 679,130
4.4.33 | KNNR 0001 0313-0300 |  | Pełne umocnienie palami szalunkowymi stalowymi (wypraskami) wraz z rozbiórką,ścian wykopów szerokości do 1,0 m,głębokości do 9,0 m,w gruntach suchych kat. I - IV | 18204 | m2
Obmiar: ( 761,00 + 655,00 + 558,00 ) * 3,00 * 2 = 11 844,000 ( 315,00 + 645,00 + 100,00 ) * 3,00 * 2 = 6 360,000 Razem = 18 204,000
4.4.34 | KNR 0401 0107-0800 |  | Ułożenie i rozbiórka pomostu drewnianego nad wykopem dla ruchu pieszego | 24 | m2
Obmiar: 24,000
4.5 |  |  | Roboty drogowe
4.5.35 | KNNR 0005 0721-0100 |  | Cięcie nawierzchni z mas mineralno-asfaltowych, głębokość cięcia 5 cm | 2832 | m
Obmiar: 1416,00 * 2 = 2 832,000 Razem = 2 832,000
4.5.36 | KNNR 0006 0802-0400 |  | Mechaniczne rozebranie nawierzchni z mas mineralno bitumicznych o grubości 4 cm | 1982.4 | m2
Obmiar: 1416,00 * 1,40 = 1 982,400 Razem = 1 982,400
4.5.37 | KNNR 0006 0801-0200 |  | Mechaniczne rozebranie podbudowy z kruszywa o grubości 15 cm | 1982.4 | m2
Obmiar: 1982,40 = 1 982,400
4.5.38 | KNNR 0006 0801-0400 |  | Mechaniczne rozebranie podbudowy z gruntu stabilizowanego o grubości 10 cm | 1982.4 | m2
Obmiar: 1982,40 = 1 982,400
4.5.39 | KNNR 0006 0104-0101 |  | Mechaniczne zagęszczanie warstwy odsączającej,grubość warstwy po zagęszczeniu 10 cm,przy użyciu walca statycznego | 1982.4 | m2
Obmiar: 1982,40 = 1 982,400
4.5.40 | KNNR 0006 0113-0100 |  | Dolna warstwa podbudowy z kruszywa łamanego,grubość warstwy po zagęszczeniu 15 cm | 1982.4 | m2
Obmiar: 1982,40 = 1 982,400
4.5.41 | KNNR 0006 0113-0600 |  | Górna warstwa podbudowy z kruszywa łamanego,grubość warstwy po zagęszczeniu 15 cm, skrapianie powierzchni lepiszczem (emulsją asfaltową) | 1982.4 | m2
Obmiar: 1982,40 = 1 982,400
4.5.42 | KNNR 0006 0308-0101 |  | Frezowanie mieszanek mineralno asfaltowych, warstwa ścieralna,grubość warstwy 4 cm. transport materiału samochodem samowyład.5-10 t | 8779.2 | m2
Obmiar: 1416,00 * 6,20 = 8 779,200 Razem = 8 779,200
4.5.43 | KNNR 0006 0309-0101 |  | Nawierzchnie z mieszanek mineralno asfaltowych standard I, warstwa ścieralna,grubość warstwy po zagęszczeniu 4cm. transport mieszanki samochodem samowyład.5-10t | 8779.2 | m2
Obmiar: 8779,20 = 8 779,200
4.5.44 | KNNR 0006 0309-0701 |  | Dodatek za transport mieszanek mineralno bitumicznych samochodami samowyładowczymi 5-10 t,na dalszy 1 km ponad 5 km - wsp. 30 | 1053.5 | t
Obmiar: 1053,50 = 1 053,500
Mnożniki: S = 30.0000
4.5.45 | Analiza własna: |  | Aktualizacja badań geologicznych | 1 | kpl
Obmiar: 1,000
5 |  |  | Włączenia w ul. Chopina
5.1 |  |  | ul. Bojowników o Wolność i Demokrację
5.1.1 | KNR 0231 1106-0101 |  | Remonty cząstkowe nawierzchni bitumicznych mieszanka mineralno asfaltowa,grysowo żwirowa zamknięta.lepiszcze asfaltowe | 1.83 | t
Obmiar: warstwa wiążąca grub. 4 cm + warstwa ścieralna grub. 3 cm: ( 2,00 * 2,00 + ( 2,50 + 1,50 ) * 1,60 ) * ( 0,0995 + 0,0765 ) = 1,830 Razem = 1,830
5.1.2 | KNR 0231 1101-0300 |  | Remonty cząstkowe podbudów tłuczniowych, zagęszczenie tłucznia mechaniczne o głębokości do 5 cm | 10.4 | m2
Obmiar: 2,00 * 2,00 + ( 2,50 + 1,50 ) * 1,60 = 10,400 Razem = 10,400
5.1.3 | KNR 0231 1101-0400 |  | Remonty cząstkowe podbudów tłuczniowych, zagęszczenie tłucznia mechaniczne za każdy dalszy 1 cm - wsp. 15 | 10.4 | m2
Obmiar: 10,40 = 10,400
Mnożniki: R = 15.0000 M = 15.0000 S = 15.0000
5.1.4 | KSNR 0006 0502-0200 |  | Remonty cząstkowe chodników z kostki brukowej betonowej grubości 6 cm,szarej,układane na podsypce cementowo piaskowej spoiny wypełniane piaskiem - analogia | 8 | m2
Obmiar: ( 4,00 + 1,00 ) * 1,60 = 8,000 Razem = 8,000
Mnożniki: R = 1.2000
5.1.5 | KNNR 0001 0305-0200 |  | Wykopy liniowe lub jamiste o głębokości do 1,5 m,ze skarpami o szerokości dna do 1,5 m,w gruntach kategorii III - strefa niebezpieczna obok jezdni (26-75 poj./h) - Rx1,20 grunt oblep | 2.048 | m3
Obmiar: 1,60 * 1,60 * 0,80 = 2,048 Razem = 2,048
Mnożniki: R = 1.2000
5.1.6 | KNNR 0001 0210-0300 |  | Wykopy o głębokości do 3,0 m, oraz przekopy wykonywane na odkład koparkami podsiębiernymi o pojemności łyżki 0,25 m3, w gruncie kategorii III-IV | 12.8 | m3
Obmiar: ( 7,00 + 3,00 ) * 1,60 * 0,80 = 12,800 Razem = 12,800
5.1.7 | KNNR 0004 1417-0200 |  | Studzienki kanalizacyjne systemowe WAVIN o średnicy 315-425 mm, zamknięcie rurą teleskopową, kinety studzienki z PE | 1 | szt.
Obmiar: 1,000
5.1.8 | KNNR 0004 1308-0300 |  | Kanały z kanały z rur PVC-U Lita, klasa wytrzymałości obwodowej SN 10 lub rury PP Lita klasa wytrzymałości obwodowej co najmniej SN 10 o średnicy zewnętrznej 200 mm - wykopy umocnione. | 10 | m
Obmiar: 7,00 + 3,00 = 10,000 Razem = 10,000
5.1.9 | KNNR 0004 1322-0300 |  | Kształtki z PVC-U Lita, klasa wytrzymałości obwodowej SN 10 o średnicy zewnętrznej 200 mm - wykopy umocnione. | 2 | szt.
Obmiar: 2,000
5.1.10 | KNNR 0001 0202-0700 |  | Roboty ziemne wykonywane koparkami podsiębiernymi, poj. łyżki 0,60 m3, z transportem urobku samochodami samowyład. do 5 t na odległość do 1 km, w gruncie kat. I, II - wymiana gruntu na piasek | 7.425 | m3
Obmiar: ( 2,05 + 12,80 ) * 0,50 = 7,425 Razem = 7,425
5.1.11 | KNNR 0001 0208-0200 |  | Nakłady uzupełniające,za każdy dalszy rozpoczęty 1km odległości transportu ponad 1km,samochodami samowyład.-5t,po drogach o nawierzchni utwardzonej, kat. I-IV - wsp. 4 | 7.43 | m3
Obmiar: 7,430
Mnożniki: S = 4.0000
5.1.12 | KNNR 0001 0318-0300 |  | Zasypywanie wykopów szerokości 0,8-2,5 m,głębokości do 3,0 m,o ścianach pionowych,w gruntach kategorii I-III | 14.8 | m3
Obmiar: 14,80 = 14,800
5.2 |  |  | ul. Czysta
5.2.13 | KNR 0231 1106-0101 |  | Remonty cząstkowe nawierzchni bitumicznych mieszanka mineralno asfaltowa,grysowo żwirowa zamknięta.lepiszcze asfaltowe | 1.267 | t
Obmiar: warstwa wiążąca grub. 4 cm + warstwa ścieralna grub. 3 cm: ( 2,00 * 2,00 + 2,00 * 1,60 ) * ( 0,0995 + 0,0765 ) = 1,267 Razem = 1,267
5.2.14 | KNR 0231 1101-0300 |  | Remonty cząstkowe podbudów tłuczniowych, zagęszczenie tłucznia mechaniczne o głębokości do 5 cm | 7.2 | m2
Obmiar: 2,00 * 2,00 + 2,00 * 1,60 = 7,200 Razem = 7,200
5.2.15 | KNR 0231 1101-0400 |  | Remonty cząstkowe podbudów tłuczniowych, zagęszczenie tłucznia mechaniczne za każdy dalszy 1 cm - wsp. 15 | 7.2 | m2
Obmiar: 7,20 = 7,200
Mnożniki: R = 15.0000 M = 15.0000 S = 15.0000
5.2.16 | KNNR 0001 0305-0200 |  | Wykopy liniowe lub jamiste o głębokości do 1,5 m,ze skarpami o szerokości dna do 1,5 m,w gruntach kategorii III - strefa niebezpieczna obok jezdni (26-75 poj./h) - Rx1,20 grunt oblep | 2.048 | m3
Obmiar: 1,60 * 1,60 * 0,80 = 2,048 Razem = 2,048
Mnożniki: R = 1.2000
5.2.17 | KNNR 0001 0210-0300 |  | Wykopy o głębokości do 3,0 m, oraz przekopy wykonywane na odkład koparkami podsiębiernymi o pojemności łyżki 0,25 m3, w gruncie kategorii III-IV | 2.56 | m3
Obmiar: 2,00 * 1,60 * 0,80 = 2,560 Razem = 2,560
5.2.18 | KNNR 0004 1417-0200 |  | Studzienki kanalizacyjne systemowe WAVIN o średnicy 315-425 mm, zamknięcie rurą teleskopową, kinety studzienki z PE | 1 | szt.
Obmiar: 1,000
5.2.19 | KNNR 0004 1308-0300 |  | Kanały z kanały z rur PVC-U Lita, klasa wytrzymałości obwodowej SN 10 lub rury PP Lita klasa wytrzymałości obwodowej co najmniej SN 10 o średnicy zewnętrznej 200 mm - wykopy umocnione. | 2 | m
Obmiar: 2,000
5.2.20 | KNNR 0004 1322-0300 |  | Kształtki z PVC-U Lita, klasa wytrzymałości obwodowej SN 10 o średnicy zewnętrznej 200 mm - wykopy umocnione. | 1 | szt.
Obmiar: 1,000
5.2.21 | KNNR 0001 0202-0700 |  | Roboty ziemne wykonywane koparkami podsiębiernymi, poj. łyżki 0,60 m3, z transportem urobku samochodami samowyład. do 5 t na odległość do 1 km, w gruncie kat. I, II - wymiana gruntu na piasek | 2.305 | m3
Obmiar: ( 2,05 + 2,56 ) * 0,50 = 2,305 Razem = 2,305
5.2.22 | KNNR 0001 0208-0200 |  | Nakłady uzupełniające,za każdy dalszy rozpoczęty 1km odległości transportu ponad 1km,samochodami samowyład.-5t,po drogach o nawierzchni utwardzonej, kat. I-IV - wsp. 4 | 2.3 | m3
Obmiar: 2,30 = 2,300
Mnożniki: S = 4.0000
5.2.23 | KNNR 0001 0318-0300 |  | Zasypywanie wykopów szerokości 0,8-2,5 m,głębokości do 3,0 m,o ścianach pionowych,w gruntach kategorii I-III | 4.5 | m3
Obmiar: 4,50 = 4,500
5.3 |  |  | ul. Drzewna
5.3.24 | KNR 0231 1106-0101 |  | Remonty cząstkowe nawierzchni bitumicznych mieszanka mineralno asfaltowa,grysowo żwirowa zamknięta.lepiszcze asfaltowe | 2.253 | t
Obmiar: warstwa wiążąca grub. 4 cm + warstwa ścieralna grub. 3 cm: ( 2,00 * 2,00 * 2 + 3,00 * 1,60 ) * ( 0,0995 + 0,0765 ) = 2,253 Razem = 2,253
5.3.25 | KNR 0231 1101-0300 |  | Remonty cząstkowe podbudów tłuczniowych, zagęszczenie tłucznia mechaniczne o głębokości do 5 cm | 12.8 | m2
Obmiar: 2,00 * 2,00 * 2 + 3,00 * 1,60 = 12,800 Razem = 12,800
5.3.26 | KNR 0231 1101-0400 |  | Remonty cząstkowe podbudów tłuczniowych, zagęszczenie tłucznia mechaniczne za każdy dalszy 1 cm - wsp. 15 | 12.8 | m2
Obmiar: 12,80 = 12,800
Mnożniki: R = 15.0000 M = 15.0000 S = 15.0000
5.3.27 | KNNR 0001 0305-0200 |  | Wykopy liniowe lub jamiste o głębokości do 1,5 m,ze skarpami o szerokości dna do 1,5 m,w gruntach kategorii III - strefa niebezpieczna obok jezdni (26-75 poj./h) - Rx1,20 grunt oblep | 4.096 | m3
Obmiar: 1,60 * 1,60 * 0,80 * 2 = 4,096 Razem = 4,096
Mnożniki: R = 1.2000
5.3.28 | KNNR 0001 0210-0300 |  | Wykopy o głębokości do 3,0 m, oraz przekopy wykonywane na odkład koparkami podsiębiernymi o pojemności łyżki 0,25 m3, w gruncie kategorii III-IV | 3.84 | m3
Obmiar: 3,00 * 1,60 * 0,80 = 3,840 Razem = 3,840
5.3.29 | KNNR 0004 1417-0200 |  | Studzienki kanalizacyjne systemowe WAVIN o średnicy 315-425 mm, zamknięcie rurą teleskopową, kinety studzienki z PE | 2 | szt.
Obmiar: 2,000
5.3.30 | KNNR 0004 1308-0300 |  | Kanały z kanały z rur PVC-U Lita, klasa wytrzymałości obwodowej SN 10 lub rury PP Lita klasa wytrzymałości obwodowej co najmniej SN 10 o średnicy zewnętrznej 200 mm - wykopy umocnione. | 3 | m
Obmiar: 3,000
5.3.31 | KNNR 0001 0202-0700 |  | Roboty ziemne wykonywane koparkami podsiębiernymi, poj. łyżki 0,60 m3, z transportem urobku samochodami samowyład. do 5 t na odległość do 1 km, w gruncie kat. I, II - wymiana gruntu na piasek | 3.97 | m3
Obmiar: ( 4,10 + 3,84 ) * 0,50 = 3,970 Razem = 3,970
5.3.32 | KNNR 0001 0208-0200 |  | Nakłady uzupełniające,za każdy dalszy rozpoczęty 1km odległości transportu ponad 1km,samochodami samowyład.-5t,po drogach o nawierzchni utwardzonej, kat. I-IV - wsp. 4 | 3.97 | m3
Obmiar: 3,970
Mnożniki: S = 4.0000
5.3.33 | KNNR 0001 0318-0300 |  | Zasypywanie wykopów szerokości 0,8-2,5 m,głębokości do 3,0 m,o ścianach pionowych,w gruntach kategorii I-III | 7.8 | m3
Obmiar: 7,80 = 7,800
5.4 |  |  | ul. Kościuszki
5.4.34 | KNR 0231 1106-0101 |  | Remonty cząstkowe nawierzchni bitumicznych mieszanka mineralno asfaltowa,grysowo żwirowa zamknięta.lepiszcze asfaltowe | 1.126 | t
Obmiar: warstwa wiążąca grub. 4 cm + warstwa ścieralna grub. 3 cm: ( 2,00 * 2,00 + 1,50 * 1,60 ) * ( 0,0995 + 0,0765 ) = 1,126 Razem = 1,126
5.4.35 | KNR 0231 1101-0300 |  | Remonty cząstkowe podbudów tłuczniowych, zagęszczenie tłucznia mechaniczne o głębokości do 5 cm | 6.4 | m2
Obmiar: 2,00 * 2,00 + 1,50 * 1,60 = 6,400 Razem = 6,400
5.4.36 | KNR 0231 1101-0400 |  | Remonty cząstkowe podbudów tłuczniowych, zagęszczenie tłucznia mechaniczne za każdy dalszy 1 cm - wsp. 15 | 6.4 | m2
Obmiar: 6,40 = 6,400
Mnożniki: R = 15.0000 M = 15.0000 S = 15.0000
5.4.37 | KNNR 0001 0305-0200 |  | Wykopy liniowe lub jamiste o głębokości do 1,5 m,ze skarpami o szerokości dna do 1,5 m,w gruntach kategorii III - strefa niebezpieczna obok jezdni (26-75 poj./h) - Rx1,20 grunt oblep | 2.048 | m3
Obmiar: 1,60 * 1,60 * 0,80 = 2,048 Razem = 2,048
Mnożniki: R = 1.2000
5.4.38 | KNNR 0001 0210-0300 |  | Wykopy o głębokości do 3,0 m, oraz przekopy wykonywane na odkład koparkami podsiębiernymi o pojemności łyżki 0,25 m3, w gruncie kategorii III-IV | 1.92 | m3
Obmiar: 1,50 * 1,60 * 0,80 = 1,920 Razem = 1,920
5.4.39 | KNNR 0004 1417-0200 |  | Studzienki kanalizacyjne systemowe WAVIN o średnicy 315-425 mm, zamknięcie rurą teleskopową, kinety studzienki z PE | 1 | szt.
Obmiar: 1,000
5.4.40 | KNNR 0004 1308-0300 |  | Kanały z kanały z rur PVC-U Lita, klasa wytrzymałości obwodowej SN 10 lub rury PP Lita klasa wytrzymałości obwodowej co najmniej SN 10 o średnicy zewnętrznej 200 mm - wykopy umocnione. | 1.5 | m
Obmiar: 1,50 = 1,500
5.4.41 | KNNR 0004 1322-0300 |  | Kształtki z PVC-U Lita, klasa wytrzymałości obwodowej SN 10 o średnicy zewnętrznej 200 mm - wykopy umocnione. | 1 | szt.
Obmiar: 1,000
5.4.42 | KNNR 0001 0202-0700 |  | Roboty ziemne wykonywane koparkami podsiębiernymi, poj. łyżki 0,60 m3, z transportem urobku samochodami samowyład. do 5 t na odległość do 1 km, w gruncie kat. I, II - wymiana gruntu na piasek | 1.985 | m3
Obmiar: ( 2,05 + 1,92 ) * 0,50 = 1,985 Razem = 1,985
5.4.43 | KNNR 0001 0208-0200 |  | Nakłady uzupełniające,za każdy dalszy rozpoczęty 1km odległości transportu ponad 1km,samochodami samowyład.-5t,po drogach o nawierzchni utwardzonej, kat. I-IV - wsp. 4 | 1.99 | m3
Obmiar: 1,990
Mnożniki: S = 4.0000
5.4.44 | KNNR 0001 0318-0300 |  | Zasypywanie wykopów szerokości 0,8-2,5 m,głębokości do 3,0 m,o ścianach pionowych,w gruntach kategorii I-III | 3.9 | m3
Obmiar: 3,90 = 3,900
5.5 |  |  | Plac Konstytucji 3 Maja
5.5.45 | KNR 0231 1106-0101 |  | Remonty cząstkowe nawierzchni bitumicznych mieszanka mineralno asfaltowa,grysowo żwirowa zamknięta.lepiszcze asfaltowe | 2.534 | t
Obmiar: warstwa wiążąca grub. 4 cm + warstwa ścieralna grub. 3 cm: ( 2,00 * 2,00 * 2 + 4,00 * 1,60 ) * ( 0,0995 + 0,0765 ) = 2,534 Razem = 2,534
5.5.46 | KNR 0231 1101-0300 |  | Remonty cząstkowe podbudów tłuczniowych, zagęszczenie tłucznia mechaniczne o głębokości do 5 cm | 14.4 | m2
Obmiar: 2,00 * 2,00 * 2 + 4,00 * 1,60 = 14,400 Razem = 14,400
5.5.47 | KNR 0231 1101-0400 |  | Remonty cząstkowe podbudów tłuczniowych, zagęszczenie tłucznia mechaniczne za każdy dalszy 1 cm - wsp. 15 | 14.4 | m2
Obmiar: 14,40 = 14,400
Mnożniki: R = 15.0000 M = 15.0000 S = 15.0000
5.5.48 | KNNR 0001 0305-0200 |  | Wykopy liniowe lub jamiste o głębokości do 1,5 m,ze skarpami o szerokości dna do 1,5 m,w gruntach kategorii III - strefa niebezpieczna obok jezdni (26-75 poj./h) - Rx1,20 grunt oblep | 4.096 | m3
Obmiar: 1,60 * 1,60 * 0,80 * 2 = 4,096 Razem = 4,096
Mnożniki: R = 1.2000
5.5.49 | KNNR 0001 0210-0300 |  | Wykopy o głębokości do 3,0 m, oraz przekopy wykonywane na odkład koparkami podsiębiernymi o pojemności łyżki 0,25 m3, w gruncie kategorii III-IV | 5.12 | m3
Obmiar: 4,00 * 1,60 * 0,80 = 5,120 Razem = 5,120
5.5.50 | KNNR 0004 1417-0200 |  | Studzienki kanalizacyjne systemowe WAVIN o średnicy 315-425 mm, zamknięcie rurą teleskopową, kinety studzienki z PE | 2 | szt.
Obmiar: 2,000
5.5.51 | KNNR 0004 1308-0400 |  | Kanały z kanały z rur PVC-U Lita, klasa wytrzymałości obwodowej SN 10 lub rury PP Lita klasa wytrzymałości obwodowej co najmniej SN 10 o średnicy zewnętrznej 250 mm - wykopy umocnione. | 4 | m
Obmiar: 4,000
5.5.52 | KNNR 0001 0202-0700 |  | Roboty ziemne wykonywane koparkami podsiębiernymi, poj. łyżki 0,60 m3, z transportem urobku samochodami samowyład. do 5 t na odległość do 1 km, w gruncie kat. I, II - wymiana gruntu na piasek | 4.61 | m3
Obmiar: ( 4,10 + 5,12 ) * 0,50 = 4,610 Razem = 4,610
5.5.53 | KNNR 0001 0208-0200 |  | Nakłady uzupełniające,za każdy dalszy rozpoczęty 1km odległości transportu ponad 1km,samochodami samowyład.-5t,po drogach o nawierzchni utwardzonej, kat. I-IV - wsp. 4 | 4.61 | m3
Obmiar: 4,610
Mnożniki: S = 4.0000
5.5.54 | KNNR 0001 0318-0300 |  | Zasypywanie wykopów szerokości 0,8-2,5 m,głębokości do 3,0 m,o ścianach pionowych,w gruntach kategorii I-III | 9 | m3
Obmiar: 9,00 = 9,000
5.6 |  |  | ul. Górna
5.6.55 | KNR 0231 1106-0101 |  | Remonty cząstkowe nawierzchni bitumicznych mieszanka mineralno asfaltowa,grysowo żwirowa zamknięta.lepiszcze asfaltowe | 2.253 | t
Obmiar: warstwa wiążąca grub. 4 cm + warstwa ścieralna grub. 3 cm: ( 2,00 * 2,00 * 2 + 3,00 * 1,60 ) * ( 0,0995 + 0,0765 ) = 2,253 Razem = 2,253
5.6.56 | KNR 0231 1101-0300 |  | Remonty cząstkowe podbudów tłuczniowych, zagęszczenie tłucznia mechaniczne o głębokości do 5 cm | 12.8 | m2
Obmiar: 2,00 * 2,00 * 2 + 3,00 * 1,60 = 12,800 Razem = 12,800
5.6.57 | KNR 0231 1101-0400 |  | Remonty cząstkowe podbudów tłuczniowych, zagęszczenie tłucznia mechaniczne za każdy dalszy 1 cm - wsp. 15 | 12.8 | m2
Obmiar: 12,80 = 12,800
Mnożniki: R = 15.0000 M = 15.0000 S = 15.0000
5.6.58 | KNNR 0001 0305-0200 |  | Wykopy liniowe lub jamiste o głębokości do 1,5 m,ze skarpami o szerokości dna do 1,5 m,w gruntach kategorii III - strefa niebezpieczna obok jezdni (26-75 poj./h) - Rx1,20 grunt oblep | 4.096 | m3
Obmiar: 1,60 * 1,60 * 0,80 * 2 = 4,096 Razem = 4,096
Mnożniki: R = 1.2000
5.6.59 | KNNR 0001 0210-0300 |  | Wykopy o głębokości do 3,0 m, oraz przekopy wykonywane na odkład koparkami podsiębiernymi o pojemności łyżki 0,25 m3, w gruncie kategorii III-IV | 3.84 | m3
Obmiar: 3,00 * 1,60 * 0,80 = 3,840 Razem = 3,840
5.6.60 | KNNR 0004 1417-0200 |  | Studzienki kanalizacyjne systemowe WAVIN o średnicy 315-425 mm, zamknięcie rurą teleskopową, kinety studzienki z PE | 2 | szt.
Obmiar: 2,000
5.6.61 | KNNR 0004 1308-0300 |  | Kanały z kanały z rur PVC-U Lita, klasa wytrzymałości obwodowej SN 10 lub rury PP Lita klasa wytrzymałości obwodowej co najmniej SN 10 o średnicy zewnętrznej 200 mm - wykopy umocnione. | 3 | m
Obmiar: 3,000
5.6.62 | KNNR 0001 0202-0700 |  | Roboty ziemne wykonywane koparkami podsiębiernymi, poj. łyżki 0,60 m3, z transportem urobku samochodami samowyład. do 5 t na odległość do 1 km, w gruncie kat. I, II - wymiana gruntu na piasek | 3.97 | m3
Obmiar: ( 4,10 + 3,84 ) * 0,50 = 3,970 Razem = 3,970
5.6.63 | KNNR 0001 0208-0200 |  | Nakłady uzupełniające,za każdy dalszy rozpoczęty 1km odległości transportu ponad 1km,samochodami samowyład.-5t,po drogach o nawierzchni utwardzonej, kat. I-IV - wsp. 4 | 3.97 | m3
Obmiar: 3,970
Mnożniki: S = 4.0000
5.6.64 | KNNR 0001 0318-0300 |  | Zasypywanie wykopów szerokości 0,8-2,5 m,głębokości do 3,0 m,o ścianach pionowych,w gruntach kategorii I-III | 7.8 | m3
Obmiar: 7,80 = 7,800
5.7 |  |  | ul. Sikorskiego
5.7.65 | KNR 0231 1106-0101 |  | Remonty cząstkowe nawierzchni bitumicznych mieszanka mineralno asfaltowa,grysowo żwirowa zamknięta.lepiszcze asfaltowe | 1.408 | t
Obmiar: warstwa wiążąca grub. 4 cm + warstwa ścieralna grub. 3 cm: 5,00 * 1,60 * ( 0,0995 + 0,0765 ) = 1,408 Razem = 1,408
5.7.66 | KNR 0231 1101-0300 |  | Remonty cząstkowe podbudów tłuczniowych, zagęszczenie tłucznia mechaniczne o głębokości do 5 cm | 8 | m2
Obmiar: 5,00 * 1,60 = 8,000 Razem = 8,000
5.7.67 | KNR 0231 1101-0400 |  | Remonty cząstkowe podbudów tłuczniowych, zagęszczenie tłucznia mechaniczne za każdy dalszy 1 cm - wsp. 15 | 8 | m2
Obmiar: 8,000
Mnożniki: R = 15.0000 M = 15.0000 S = 15.0000
5.7.68 | KNNR 0001 0210-0300 |  | Wykopy o głębokości do 3,0 m, oraz przekopy wykonywane na odkład koparkami podsiębiernymi o pojemności łyżki 0,25 m3, w gruncie kategorii III-IV | 6.4 | m3
Obmiar: 5,00 * 1,60 * 0,80 = 6,400 Razem = 6,400
5.7.69 | KNNR 0004 1308-0400 |  | Kanały z kanały z rur PVC-U Lita, klasa wytrzymałości obwodowej SN 10 lub rury PP Lita klasa wytrzymałości obwodowej co najmniej SN 10 o średnicy zewnętrznej 250 mm - wykopy umocnione. | 5 | m
Obmiar: 5,000
5.7.70 | KNNR 0004 1322-0400 |  | Kształtki z PVC-U Lita, klasa wytrzymałości obwodowej SN 10 o średnicy zewnętrznej 250 mm - wykopy umocnione | 2 | szt.
Obmiar: 2,000
5.7.71 | KNNR 0001 0202-0700 |  | Roboty ziemne wykonywane koparkami podsiębiernymi, poj. łyżki 0,60 m3, z transportem urobku samochodami samowyład. do 5 t na odległość do 1 km, w gruncie kat. I, II - wymiana gruntu na piasek | 3.2 | m3
Obmiar: 6,40 * 0,50 = 3,200 Razem = 3,200
5.7.72 | KNNR 0001 0208-0200 |  | Nakłady uzupełniające,za każdy dalszy rozpoczęty 1km odległości transportu ponad 1km,samochodami samowyład.-5t,po drogach o nawierzchni utwardzonej, kat. I-IV - wsp. 4 | 3.2 | m3
Obmiar: 3,20 = 3,200
Mnożniki: S = 4.0000
5.7.73 | KNNR 0001 0318-0300 |  | Zasypywanie wykopów szerokości 0,8-2,5 m,głębokości do 3,0 m,o ścianach pionowych,w gruntach kategorii I-III | 6.3 | m3
Obmiar: 6,30 = 6,300
5.8 |  |  | ul. Szeroka
5.8.74 | KNR 0231 1106-0101 |  | Remonty cząstkowe nawierzchni bitumicznych mieszanka mineralno asfaltowa,grysowo żwirowa zamknięta.lepiszcze asfaltowe | 2.675 | t
Obmiar: warstwa wiążąca grub. 4 cm + warstwa ścieralna grub. 3 cm: ( 2,00 * 2,00 + 7,00 * 1,60 ) * ( 0,0995 + 0,0765 ) = 2,675 Razem = 2,675
5.8.75 | KNR 0231 1101-0300 |  | Remonty cząstkowe podbudów tłuczniowych, zagęszczenie tłucznia mechaniczne o głębokości do 5 cm | 15.2 | m2
Obmiar: 2,00 * 2,00 + 7,00 * 1,60 = 15,200 Razem = 15,200
5.8.76 | KNR 0231 1101-0400 |  | Remonty cząstkowe podbudów tłuczniowych, zagęszczenie tłucznia mechaniczne za każdy dalszy 1 cm - wsp. 15 | 15.2 | m2
Obmiar: 15,20 = 15,200
Mnożniki: R = 15.0000 M = 15.0000 S = 15.0000
5.8.77 | KNNR 0001 0305-0200 |  | Wykopy liniowe lub jamiste o głębokości do 1,5 m,ze skarpami o szerokości dna do 1,5 m,w gruntach kategorii III - strefa niebezpieczna obok jezdni (26-75 poj./h) - Rx1,20 grunt oblep | 2.048 | m3
Obmiar: 1,60 * 1,60 * 0,80 = 2,048 Razem = 2,048
Mnożniki: R = 1.2000
5.8.78 | KNNR 0001 0210-0300 |  | Wykopy o głębokości do 3,0 m, oraz przekopy wykonywane na odkład koparkami podsiębiernymi o pojemności łyżki 0,25 m3, w gruncie kategorii III-IV | 8.96 | m3
Obmiar: 7,00 * 1,60 * 0,80 = 8,960 Razem = 8,960
5.8.79 | KNNR 0004 1417-0200 |  | Studzienki kanalizacyjne systemowe WAVIN o średnicy 315-425 mm, zamknięcie rurą teleskopową, kinety studzienki z PE | 1 | szt.
Obmiar: 1,000
5.8.80 | KNNR 0004 1308-0400 |  | Kanały z kanały z rur PVC-U Lita, klasa wytrzymałości obwodowej SN 10 lub rury PP Lita klasa wytrzymałości obwodowej co najmniej SN 10 o średnicy zewnętrznej 250 mm - wykopy umocnione. | 7 | m
Obmiar: 7,000
5.8.81 | KNNR 0004 1322-0400 |  | Kształtki z PVC-U Lita, klasa wytrzymałości obwodowej SN 10 o średnicy zewnętrznej 250 mm - wykopy umocnione | 1 | szt.
Obmiar: 1,000
5.8.82 | KNNR 0001 0202-0700 |  | Roboty ziemne wykonywane koparkami podsiębiernymi, poj. łyżki 0,60 m3, z transportem urobku samochodami samowyład. do 5 t na odległość do 1 km, w gruncie kat. I, II - wymiana gruntu na piasek | 5.505 | m3
Obmiar: ( 2,05 + 8,96 ) * 0,50 = 5,505 Razem = 5,505
5.8.83 | KNNR 0001 0208-0200 |  | Nakłady uzupełniające,za każdy dalszy rozpoczęty 1km odległości transportu ponad 1km,samochodami samowyład.-5t,po drogach o nawierzchni utwardzonej, kat. I-IV - wsp. 4 | 5.5 | m3
Obmiar: 5,50 = 5,500
Mnożniki: S = 4.0000
5.8.84 | KNNR 0001 0318-0300 |  | Zasypywanie wykopów szerokości 0,8-2,5 m,głębokości do 3,0 m,o ścianach pionowych,w gruntach kategorii I-III | 10.9 | m3
Obmiar: 10,90 = 10,900