## Pak. 1 Igły do portów
| Pakiet nr 1 | [8 empty] | ZAŁĄCZNIK NR 1
| Igły do portów |  | Wykonawca uzupełnia kolumnę E, H, K, L, M |  |  |  |  | Formularz asortymentowo-cenowy
Lp. | Nazwa asortymentu | j.m. | Ilość | Cena jedn. | Cena jedn. | Wartość netto | Stawka VAT | Kwota | Wartość | Producent | Klasa wyrobu medycznego | Nr katalogowy /nazwa handlowa
|  |  |  | netto | brutto |  | % | podatku | brutto
1. | Igła do portu z zabezpieczeniem przed zakłuciem, z atraumatycznym szlifem łóżeczkowym, niesilikonowa, przeźroczysty dren pozbawiony DEHP i lateksu. Skrzydełka przeźroczyste z karbowaniem ułatwiający użycie, przeźroczysta podstawa umożliwiająca obserwację miejsca wkłucia (zintegrowana, twarda podkładka nieabsorbująca płynów). Otwory w podstawie ułatwiające wentylację i ograniczające ryzyku infekcji, wizualne potwierdzenie aktywacji mechanizmu zabezpieczającego. Igła posiadająca karbowanie wzmacniające mocowanie igły podczas iniekcji pod wysokim ciśnieniem. możliwość zabezpieczenia drenu w celu umożliwienia rotacji igły w porcie. Oznaczenie wielkości igły oraz maksymalnego ciśnienia w miejscu umożliwiającym weryfikacji po założeniu opatrunku. Maksymalne ciśnienie iniekcji 325 psi. dostępne rozmiary 19G, 20G, 22G w dł. 15mm, 20mm, 25mm. | szt. | 50 |  | 0 | 0 |  | 0 | 0
Razem | [5 empty] | 0 |  | 0 | 0

## Pak. 2 Narzędzia drobne
| Pakiet nr 2 | [8 empty] | ZAŁĄCZNIK NR 2
| Narzędzia drobne |  | Wykonawca uzupełnia kolumnę E, H, K, L, M |  |  |  |  | Formularz asortymentowo-cenowy
Lp. | Nazwa asortymentu | j.m. | Ilość | Cena jedn. | Cena jedn. | Wartość netto | Stawka VAT | Kwota | Wartość | Producent | Klasa wyrobu medycznego | Nr katalogowy /nazwa handlowa
|  |  |  | netto | brutto |  | % | podatku | brutto
1. | Ostrza uniwersalne jednorazowego użytku, mikrobiologicznie czyste, kompatybilne ze strzygarką firmy Medline (w posiadaniu której jest Zamawiający) | szt. | 200 |  | 0 | 0 |  | 0 | 0
2. | Cewnik typu Hartmann średnica 3 mm | szt. | 10 |  | 0 | 0 |  | 0 | 0
3. | Ssak uszny metalowy długość 70mm średnica do wyboru 1,2; 1,5; 1,8; 2,0 | szt. | 10 |  | 0 | 0 |  | 0 | 0
4. | Ssak uszny metalowy długość 70mm z wentylkiem średnica do wyboru 1,2; 1,5; 1,8; 2,0 | szt | 5 |  | 0 | 0 |  | 0 | 0
5. | Balon typu Politzer z czterema oliwkami i łącznikiem luer | szt. | 1 |  | 0 | 0 |  | 0 | 0
6. | Wziernik metalowy uszny typu Hartmann o średnicy 4,0 mm | szt. | 50 |  | 0 | 0 |  | 0 | 0
7. | Wziernik nosowy metalowy typu Hartmann do wyboru mały i duży | szt. | 20 |  | 0 | 0 |  | 0 | 0
8. | Lusteko krtaniowe metalowe rozmiary do wyboru średnica 8-30mm | szt. | 20 |  | 0 | 0 |  | 0 | 0
9. | Haczyk uszny metalowy typu Lucae długość 140mm do wyboru mały, średni lub duży | szt. | 20 |  | 0 | 0 |  | 0 | 0
10. | Nożyk metalowy do błony bębenkowej typu Lucae długość 165mm | szt. | 4 |  | 0 | 0 |  | 0 | 0
11. | Watotrzymacz metalowy nosowo-uszny z oczkiem długość 120mm | szt. | 6 |  | 0 | 0 |  | 0 | 0
12. | Zestaw laryngologiczny jednorazowego użytku składający się z wziernika nosowego, wziernika usznego i szpatułki do wyboru dla dzieci lub dorosłych | szt. | 500 |  | 0 | 0 |  | 0 | 0
13. | Wziernik uszny jednorazowego użytku 2,5 mm kompatybilny z otoskopem Heine | szt. | 200 |  | 0 | 0 |  | 0 | 0
14. | Wziernik uszny jednorazowego użytku 3,6; 5,2 mm do wyboru przez Zamawiającego | szt. | 700 |  | 0 | 0 |  | 0 | 0
Razem | [5 empty] | 0 |  | 0 | 0

## Pak. 3 Chirurgia stopy
| Pakiet nr 3 | [8 empty] | ZAŁĄCZNIK NR 3
| Implanty do chirurgii stopy |  | Wykonawca uzupełnia kolumnę E, H, K, L, M |  |  |  |  | Formularz asortymentowo-cenowy
Lp. | Nazwa asortymentu | j.m. | Ilość | Cena jedn. | Cena jedn. | Wartość netto | Stawka VAT | Kwota | Wartość | Producent | Klasa wyrobu medycznego | Nr katalogowy /nazwa handlowa
|  |  |  | netto | brutto |  | % | podatku | brutto
1 | Wkręt podskokowy - kaniulowany tytanowy do zatoki stępu - płaskostopia o kształcie stożkowatym, dostępny w 6 rozmiarach od 7 do 12 mm, ze skokiem co 1 mm - z min. 2 otworami poprzecznymi do przerostu tkanki miękkiej dla średnicy 7mm oraz minimum 5 otworami poprzecznymi do przerostu tkanki miękkiej dla średnicy 12mm . Na całej długości implant posiada gwintowaną powierzchnię. Implanty sterylne, pakowane pojedynczo, opakowania są kodowane kolorystycznie zgodnie z odpowiadającymi im przymiarami. Długości implantów: Ø7 – 13 mm Ø8 – 14 mm Ø9 – 15 mm Ø10 – 16 mm Ø11 – 17 mm Ø12 – 18 mm Zamawiający wymaga dostarczenia bezpłatnego instrumentarium kompatybilnego z przedmiotem zamówienia. | szt. | 30 |  | 0 | 0 |  | 0 | 0
Razem | [5 empty] | 0 |  | 0 | 0
Zamawiający wymaga dostarczenia na czas trwania zabiegu operacyjnego bezpłatnego instrumentarium dedykowanego do przedmiotu zamówienia

## Pak. 4 Pętla Endo-loop
| Pakiet nr 4 | [8 empty] | ZAŁĄCZNIK NR 4
| Pętla eno-loop |  | Wykonawca uzupełnia kolumnę E, H, K, L, M |  |  |  |  | Formularz asortymentowo-cenowy
Lp. | Nazwa asortymentu | j.m. | Ilość | Cena jedn. | Cena jedn. | Wartość netto | Stawka VAT | Kwota | Wartość | Producent | Klasa wyrobu medycznego | Nr katalogowy /nazwa handlowa
|  |  |  | netto | brutto |  | % | podatku | brutto
1 | Szew wchłanialny pleciony w postaci pętli podwiązkowej laparoskopowej, z aplikatorem, o dł. 52cm, grubość 2/0 lub 0. Zamawiający określi grubość szwu przy składaniu zamówienia. (1 op. = 6 szt.) | op. | 42 |  | 0 | 0 |  | 0 | 0
Razem | [5 empty] | 0 |  | 0 | 0
Zamawiający wymaga wyceny za 1 opakowanie zawierające 6 szt.

## Pak. 5 Gwóźdź śródszpikowy
| Pakiet nr 5 | [8 empty] | ZAŁĄCZNIK NR 5
| Gwóźdź śródszpikowy |  | Wykonawca uzupełnia kolumnę E, H, K, L, M |  |  |  |  | Formularz asortymentowo-cenowy
(Depozyt)
Lp. | Nazwa asortymentu | j.m. | Ilość | Cena jedn. | Cena jedn. | Wartość netto | Stawka VAT | Kwota | Wartość brutto | Producent | Klasa wyrobu medycznego | Nr katalogowy
|  |  |  | netto | brutto |  | % | podatku
1 | Gwóźdź ślizgowy śródszpikowy średnica 1.5, 1.75 lub 1.8, 2.0, 2.2 lub 2,25, 2.5, 3.0, 3.5, 4.0, długość 400÷440mm, materiał tytan | szt. | 300 |  | 0 | 0 |  | 0 | 0
Razem | [5 empty] | 0 |  | 0 | 0
Zamawiający wymaga dostarczenia na czas trwania zabiegu operacyjnego bezpłatnego instrumentarium dedykowanego do pobranego z depozytu asortymentu.
Zamawiający wymaga dostarczenia wraz z ofertą: katalogu lub folderu w języku polskim, zawierającego dokładny opis parametrów oferowanego przedmiotu, karty technicznej oferowanego produktu w języku polskim na potwierdzenie materiału z jakiego został wykonany przedmiot zamówienia.

## Pak. 6 Implanty (depozyt)
| Pakiet nr 6 | [8 empty] | ZAŁĄCZNIK NR 6
Implanty
(Depozyt)
|  |  | Wykonawca uzupełnia kolumnę E, H, K, L, M |  |  |  |  | Formularz asortymentowo-cenowy
Lp. | Nazwa asortymentu | j.m. | Ilość | Cena jedn. | Cena jedn. | Wartość netto | Stawka VAT | Kwota | Wartość brutto | Producent | Klasa wyrobu medycznego | Nr katalogowy
|  |  |  | netto | brutto |  | % | podatku
1. | Zawieszka udowa do rekonstrukcji ACL, typu endobutton, tytanowa o wymiarach 4,5mm x 14mm, z dociąganą pętlą służącą do zamocowania przeszczepu, również przeszczepu typu BTB. Implant zaopatrzony w dwie wzmocnione nici w rozmiarze #5, jedną do przeciągania go przez kanały, drugą podwójnie złożoną nić tworzącą i dociągającą pętlę. Implant z systemem podwójnego blokowania pętli zarówno poprzez tarcie jak i mechaniczny docisk nici tworzącej pętlę w kieszeni blokującej. System blokowania pozwalający na awaryjne wydłużenie pętli nawet po wprowadzeniu przeszczepu do kanału udowego. Możliwość podciągnięcia przeszczepu przez całą długość kanału udowego - brak zdefiniowanej minimalnej długości pętli. W ofercie zawieszka ze stałą pętlą oraz podkładka awaryjna. | szt | 3 |  | 0 | 0 |  | 0 | 0
2. | Biowchłanialne śruby interferencyjne kompozytowe wykonane z kwasu mlekowego 96L/4D PLA z dodatkiem trójfosforanu wapnia o porowatej strukturze ułatwiającej przebudowę. Średnica śruby: 5; 5,5; 6; 6,5mm (długość 15, 20, 25, 30mm); 7; 8mm (długość 20, 25, 30mm); 9; 10; 11mm (długość 20, 25, 30, 35mm) | szt. | 3 |  | 0 | 0 |  | 0 | 0
3. | Sterylny zestaw do szycia łąkotki z trzema implantami. Implanty wykonane z PEEKu załadowane na jednorazowy aplikator z końcem uniesionym pod kątem 15 stopni, połączone mocną nitką w rozmiarze "#0". Zestaw umożliwiający wykonanie dwóch ciągłych szwów bez wychodzenia ze stawu. | szt. | 2 |  | 0 | 0 |  | 0 | 0
4. | Sterylny zestaw do szycia łąkotki z czterema implantami. Implanty wykonane z PEEKu załadowane na jednorazowy aplikator z końcem uniesionym pod kątem 15 stopni, połączone mocną nitką w rozmiarze "#0". Zestaw umożliwiający wykonanie trzech ciągłych szwów bez wychodzenia ze stawu. | szt. | 2 |  | 0 | 0 |  | 0 | 0
5. | Śruba tytanowa, samowiercąca o średnicy 5mm z dwiema nićmi poliestrowymi supermocnymi w rozmiarze #2, z poziomo usytuowanym otworem mocującym, wyposażona w jednorazowy śrubokręt (komplet sterylny). | szt | 3 |  | 0 | 0 |  | 0 | 0
6. | Kotwiczka elastyczna z materiału wzmocnionego UHMWP średnica 1,3mm, do mocowania tkanek miękkich do kości w procedurach ortopedycznych, zaopatrzona w jedną supermocną nić #2, na podajniku jednorazowym o długości 32cm, pakowana jednostkowo, sterylnie | szt. | 2 |  | 0 | 0 |  | 0 | 0
7. | Supermocna nić pleciona do zabiegów artroskopowych zakończona igłą, rozmiar #2. Wielkość opakowania: 12szt. | op | 1 |  | 0 | 0 |  | 0 | 0
8. | Supermocna nić pleciona do zabiegów artroskopowych zakończona igłą, rozmiar #5. Wielkość opakowania: 12szt. | op | 1 |  | 0 | 0 |  | 0 | 0
9. | Igła do szycia łąkotki nitinolowa z oczkiem. Wielkość opakowania: 10szt. | op | 1 |  | 0 | 0 |  | 0 | 0
10. | Polimerowa nić z trzema oczkami służąca do przeciągania szwów przez tkanki w trakcie zabiegów artroskopowych, sterylna. Wielkość opakowania: 8 szt. | op | 1 |  | 0 | 0 |  | 0 | 0
11. | Supermocna nić do zabiegów artroskopowych zakończona igłą, rozmiar #5. Wielkość opakowania: 12szt. | op | 1 |  | 0 | 0 |  | 0 | 0
12. | Taśma supermocna, pleciona o szerokości 2mm do wzmacniania ścięgien. Wielkość opakowania: 12szt. | op | 1 |  | 0 | 0 |  | 0 | 0
13. | Kotwica bezwęzłowa PEEKowa lub z biokompozytu, wkręcana bądź blokowana zaciskowo, średnica 4,0-5,5mm, z możliwością ustalania napięcia przed blokadą | szt. | 1 |  | 0 | 0 |  | 0 | 0
14. | Kotwiczka elastyczna z materiału wzmocnionego UHMWP średnica 2,8mm z taśmą o szerokości 2mm oraz jedną supermocną nicią #2, sterylna, na podajniku | szt. | 1 |  | 0 | 0 |  | 0 | 0
15. | Drut prowadzący z oczkiem do zabiegów ACL, długi | szt. | 1 |  | 0 | 0 |  | 0 | 0
16. | Zestaw drenów do pompy rolkowej 10k, w komplecie dren dopływowy pompy oraz odpływowy do shevera. Wielkość opakowania: 10szt. | op | 6 |  | 0 | 0 |  | 0 | 0
Razem | [5 empty] | 0 |  | 0 | 0