## Table 1
zał.2.2
KOSZTORYS OFERTOWY
Rozbudowa drogi powiatowej Nr 2107B Antonin - Winna-Poświętna odc. w km rob. 2+575 - 2+842,60
Poz.przedm. | Opis | Jedn.obm. | Ilość | Cena jedn, | Wartość
1 | D.01.01.01.00 ROBOTY PRZYGOTOWAWCZE
1.1 | D.01.01.01.01 Odtworzenie trasy i punktów wysokościowych w terenie równinnym
1 | Roboty pomiarowe przy liniowych robotach ziemnych - trasa dróg w terenie równinnym wraz z odtworzeniem pasa drogowego | km | 0.27
1.2 | D.01.02.02 Zdjęcie warstwy humusu
2 | Usunięcie warstwy ziemi urodzajnej (humusu) o grubości do 10 cm na odkład | m2 | 802.8
1.3 | D.01.03.25.23 Karczowanie krzaków i podszycia
3 | Mechaniczne karczowanie krzaków i podszyć rzadkich od 10% do 30% powierzchni (w obmiarze uwzględniono podcięcie nawisających konarów drzew nad skrajnią pionowa drogi) | ha | 0.01
4 | Wywożenie gałęzi na odległość do 2km. | mp | 10
1.4 | D.01.03.25 Usunięcie zadrzewień
5 | Mechaniczne ścinanie drzew z karczowaniem pni o średnicy 16-25 cm | szt | 4
6 | Mechaniczne ścinanie drzew z karczowaniem pni o średnicy 26-35 cm | szt | 1
7 | Mechaniczne ścinanie drzew z karczowaniem pni o średnicy 36-45 cm | szt | 5
8 | Mechaniczne ścinanie drzew z karczowaniem pni o średnicy 46-55 cm | szt | 3
9 | Wywożenie dłużyc na odległość do 2 km | mp | 19.5
10 | Wywożenie karpiny na odległość do 2 km | mp | 13
11 | Wywożenie gałęzina odległość do 2 km | mp | 26
1.5 | D.01.03.02 Rozbiórka podbudowy
12 | Rozbiórka podbudowy drogi z materiałów sypkich na przepuście fi 100 w km rob. 2+646,40 | m3 | 20.85
13 | Wywiezienie gruzu z rozbiorki w/w elementów j.w. przy mechanicznym załadowaniu i wyładowaniu samochodem samowyladowczym na odleg. 1 km | m3 | 20.85
1.6 | D.01.03.02.17 Rozebranie krawężników betonowych
14 | Rozebranie krawężników betonowych na podsypce cementowo-piaskowej | m | 435
15 | Wywiezienie gruzu z rozbiorki z wymienionych elementów j.w. przy mechanicznym załadowaniu i wyładowaniu samochodem samowyladowczym w miejsce wskazane przez Zamawiającego | m3 | 19.58
1.7 | D.01.03.02.24 Rozebranie przepustów z rur betonowych
16 | Rozebranie przepustów rurowychna zjazdach - rury betonowe o śr. 100 cm w km rob. 2+646,40 | m | 25
17 | Wywiezienie gruzu z rozbiorki z wymienionych elementów j.w. przy mechanicznym załadowaniu i wyładowaniu samochodem samowyladowczym w miejsce wskazane przez Zamawiającego | m3 | 5.5
1.8 | D.01.03.02.27 Rozebranie ścianek czołowych
18 | Rozebranie ścianek czołowych przy przepustach | m3 | 3
19 | Wywiezienie gruzu z rozbiorki z wymienionych elementów j.w. przy mechanicznym załadowaniu i wyładowaniu samochodem samowyladowczym w miejsce wskazane przez Zamawiającego | m3 | 3
1.9 | D.01.03.02 Demontaż znaków drogowych
20 | Pionowe znaki drogowe - demontaż znaków drogowych | szt | 3
21 | Rozebranie słupków do znaków | szt | 3
2 | D.02.01.01.00 ROBOTY ZIEMNE
2.1 | D.02.01.01 Roboty ziemne poprzeczne
22 | Roboty ziemne wykonywane koparkami podsiębiernymi o poj.łyżki 0.15 m3 w gr.kat. III z wbudowaniem w miejscu | m3 | 404.5
2.2 | D.02.01.01 Wykonanie wykopów z gr. kat. I-V z transportem na odl. do 1 km. (odkład)
23 | Roboty ziemne wykonywane koparkami podsiębiernymi o poj.łyżki 0.15 m3 w gr.kat. III z transp.urobku na odl.do 5 km sam.samowyład. | m3 | 259.06
2.3 | D.02.03.01 Wykonywanie wykopów z gr. kat. I-V (z wbudowaniem w nasyp z transportem na odl. 3 km)
24 | Roboty ziemne wykonywane koparkami podsiębiernymi o poj.lyżki 0.15 m3 w gr.kat. III z transp.urobku na odl.do 3 km sam.samowylad. | m3 | 36.28
2.4 | D. 02.03.01.02 Wykonywanie nasypów w gr. kat. I-VI
25 | Mechaniczne plantowanie terenu i przygotowanie podlo ża spycharkami gąsienicowymi o mocy 74 kW (100 KM), grunt kat. III-IV | m2 | 4407.8
26 | Zagęszczanie nasypów walcami samojezdnymi statycznymi; grunt spoisty kat.III | m3 | 440.78
3 | D.03.00.00 ODWODNIENIE KORPUSU DROGOWEGO przepust fi 100 cm w km rob. 2+646,40
3.1 | D.03.01.01 Wykonanie ścianek czołowych przy przepustach fi 100 cm
27 | Wykopy jamiaste o głęb.do 3,0 m wyk.na odkład koparkami podsiębiernym o poj.łyżki 0,15-0,25 m3 w gr.kat. III, wyk.wykopów pod przepust fi 100 cm w lok. 2+646,40 | m3 | 18.72
28 | Przygotowanie zbrojenia na budowie podpory słupowe i przyczółki - pręty o śr. 10-14 mm | t | 0.16
29 | Montaż zbrojenia na budowie podpory słupowe i przyczółki - pręty o śr. 10-14 mm | t | 0.16
30 | Betonowanie przy użyciu żurawiakonstrukcji zbrojnych - płyty, ławy i stopy fundamentowe | m3 | 10.13
31 | Zasypanie wykop.fund.podłużnych, punktowych, rowów, wykopów obiektowych spycharkami z zagęszcz.mechanicznym ubijakami (gr.warstwy w stanie luźnym 25 cm) - kat.gr. II | m3 | 14.12
3.2 | D.03.01.01 Prefabrykowane przepusty drogowe, rurowe, jednootworowe fi 100 cm
32 | Wykopy oraz przekopy o głęb.do 3,0 m wyk.na odkład koparkami podsiębiernymi o poj.łyżki 0,25-0,60 m3 w gr.kat. III-IV | m3 | 79.35
33 | Ławy fundamentowe betonowe (B-15) pod przepusty o średnicy 100 cm | m3 | 14.43
34 | Części przelotowe prefabrykowanych przepustów drogowych rurowych żelbetowych jednootworowych z rur o śr. 100 cm | m | 23
35 | Zasypanie wykop.fund.podłużnych, punktowych, rowów, wykopów obiektowych spycharkami z zagęszcz.mechanicznym ubijakami (gr.warstwy w stanie luźnym 25 cm) - kat.gr. II | m3 | 49.77
3.3 | D.03.02.01.41 Wykonanie studzienek ściekowych - wpusty na przepuście fi 100 cm
36 | Wykopy jamiaste o głęb.do 3,0 m wyk.na odkład koparkami podsiębiernym o poj.łyżki 0,15-0,25 m3 w gr.kat. III | m3 | 2
37 | Studzienki ściekowe uliczne betonowe o śr 500 mm wraz z pierścieniami obciążąjącym | szt | 2
38 | Podłoża betonowe o gr. 10 cm | m3 | 0.1
39 | Zasypanie wykop.fund.podłużnych, punktowych, rowów, wykopów obiektowych spycharkami z zagęszcz.mechanicznym ubijakami (gr.warstwy w stanie luźnym 30 cm) - kat.gr. I-II - piaskiem dowiezionym - wymiana gruntu w miejscu wykopu) | m3 | 1.67
4 | D. 04.00.00 PODBUDOWA
4.1 | D. 04.01.01 Wykonanie koryta mechanicznie wraz z profilowaniem i zagęszczaniem podloża w gr. kat.I-VI gl.
40 | Koryta wykonywane mechanicznie średnia gł. 50 cm w gruncie kat. II-VI | m2 | 1499.38
4.2 | D. 04.01.01 Wykonanie koryta mechanicznie wraz z profilowaniem i zagęszczaniem podloża w gr. kat.I-VI gl. koryta 20 cm.
41 | Koryta wykonywane mechanicznie gl. 20 cm w gruncie kat. II-VI , na całej szerokości utwardzonego chodnika | m2 | 284
4.3 | D.04.04.01/04.04.02 Wykonanie podbudowy warstwa dolna z kruszywa stabilizowanego mechanicznie
42 | Warstwa dolna podbudowy z kruszyw lamanych gr. 20cm z wykorzystaniem sfrezowanego rumoszu | m2 | 1295.38
4.4 | D.04.04.01/04.04.02 Wykonanie podbudowy warstwa górna z kruszywa stabilizowanego mechanicznie
43 | Warstwa górna podbudowy z kruszyw łamanychu gr. 20 cm | m2 | 1243.13
4.5 | D.04.0401/04.04.02 Wykonanie podbudowy warstwa dolna z kruszywa stabilizowanego mechanicznie
44 | Warstwa dolna podbudowy z kruszyw lamanych gr. 15 cm | m2 | 224
4.6 | D.04.04.02 Wykonanie podbudowy warstwa górna z kruszywa stabilizowanego mechanicznie
45 | Wyrównanie istniejącej podbudowy tłuczniem kamiennym sortowanym, zagęszczanym mechanicznie | m3 | 36.86
5 | D.05.00.00 NAWIERZCHNIA
5.1 | D.05.03.05 Wykonanie nawierzchni z betonu asfaltowego, warstwa wiążąca gr. w-wy 5 cm
46 | Nawierzchnie z mieszanek mineralno-bitumicznych asfaltowych o grubości 5 cm (warstwa wiążąca) AC 16W wraz ze skropieniem emulsją asfaltową | m2 | 1710
47 | Dodatek za transport mieszanki mineralno-bitumicznej - 1 km ponad 5 km (na średnią odleglość 20km) | t | 171
5.2 | D.05.03.05 Wykonanie nawierzchni z betonu asfaltowego, warstwa ścieralna gr. w-wy 4 cm
48 | Nawierzchnie z mieszanek mineralno-bitumicznych asfaltowych o grubości 4 cm (warstwa ścieralna) AC 11S wraz ze skropieniem emulsją asfaltową | m2 | 1708.8
49 | Dodatek za transport mieszanki mineralno-bitumicznej - 1 km ponad 5 km (na średnią odleglość 20km) | t | 174.3
5.3 | D.05.03.23 Nawierzchnie z kostki brukowej betonowej
50 | Nawierzchnia z kostki betonowej gr. 8 cm na podsypce cementowo-piaskowej gr. 5 cm z wypełnieniem spoin piaskiem | m2 | 267.2
5.4 | D.05.03.11 Frezowanie nawierzchni asfaltowych
51 | Roboty remontowe - cięcie piłą nawierzchni bitumicznych na gł. do 5 cm z odwozem urobku | m | 13.6
52 | Roboty remontowe - frezowanie nawierzchni bitumicznej o gr.do 5 cm z wywozem materiału z rozbiórki na odl. do 1 km (rumosz do wbudowania w dolną warstwę podbudowy) | m2 | 1798.2
6 | D. 06.00.00 ROBOTY WYKOŃCZENIOWE
6.1 | D.06.01.01 Umocnienie skarp
53 | Plantowanie (obrobienie na czysto) skarp i dna wykopów wykonywanych ręcznie w gruntach kat.I-III | m2 | 1201.61
6.2 | D.06.01.10 Wykonanie nieutwardzonego chodnika i zjazdów z kruszywa naturalnego
54 | Wykonanie nieutwardzonego chodnika i zjazdów z kruszywa naturalnego gr. 10 cm, zagęszczane mechanicznie | m2 | 512.5
6.3 | D.06.01.03 Wykonanie umocnienia wlotu i wylotu przepustów
55 | Nawierzchnie z brukowca z kamienia narzutowego lub łamanego o wys.16-20 cm na podsypce cementowo-piaskowej. | m2 | 125
7 | D.07.00.00 OZNAKOWANIE
7.1 | D. 07.02.11 Oznakowanie pionowe
56 | Pionowe znaki drogowe - znaki zakazu, nakazu, ostrzegawcze i informacyjne o pow. do 0.3 m2 wg. projektu stalej organizacji ruchu | szt. | 8
7.2 | D. 07.02.11 Oznakowanie pionowe
57 | Pionowe znaki drogowe - znaki zakazu, nakazu, ostrzegawcze i informacyjne o pow. ponad 0.3 m2 wg. projektu stalej organizacji ruchu | szt. | 4
7.3 | D. 07.02.01 Oznakowanie pionowe
58 | Pionowe znaki drogowe - słupki z rur stalowych, obmiar wg projektu organizacji ruchu drogowego | szt. | 8
7.4 | D.07.01.01 Oznakowanie poziome
59 | Oznakowanie poziome jezdni farbą chlorokauczukową - strzałki i inne symbole malowane ręcznie | m2 | 14.78
8 | D.08.00.00. ELEMENTY ULIC.
8.1 | D.08.01.00 Krawężniki betonowe.
60 | Krawężniki betonowe wystające i opusczone o wymiarach 15x22 i 15x30 cm bez law podsypce cementowo-piaskowej | m | 469.2
61 | Ława pod krawężniki betonowa z oporem | m3 | 28.95
8.2 | D.08.01.00 Krawężniki betonowe.
62 | Krawężniki betonowe wtopione o wymiarach 12x25 cm bez law podsypce cementowo-piaskowej | m | 12
63 | Ława pod krawężniki betonowa z oporem | m3 | 0.74
8.3 | D.08.02.02 Chodniki z kostek brukowych betonowych.
64 | Chodniki (utwardzone) z kostki brukowej betonowej grubości 6 cm na podsypce cementowo - piaskowej z wypelnieniem spoin piaskiem | m2 | 278.12
65 | Chodniki z płyty chodnikowej z wypustkami (ryflowane) przy przejściu dla pieszych na podsypce cementowo-piaskowej z wypełnieniem spoin piaskiem | m2 | 5.88
66 | Warstwy podsypkowe piaskowe zagęszczane mechanicznie o gr.5 cm warstwa dolna | m2 | 284
67 | Warstwy podsypkowe piaskowe zagęszczane mechanicznie o gr.5 cm warstwa górna | m2 | 284
8.4 | D.08.03.01 Obrzeża betonowe.
68 | Obrzeża betonowe o wymiarach 20x6 cm na podsypce cementowo - piaskowej, spoiny wypelnione zaprawą cementową wraz z wykonaniem ławy betonowej jako opór przy chodnikach | m | 134.5
69 | Obrzeża betonowe o wymiarach 30x8 cm na podsypce cementowo-piaskowej, spoiny wypelnione zaprawą cementową jako opór na zjazdach z kostki | m | 63
8.5 | D.08.05.01.22 Ściek podchodnikowy
70 | Ściek podchodnikowy z pref.elem.betonowych o gr. 20 cm na podsypce cem.-piaskowej | m | 2
9 | INNE ROBOTY
9.1 | D.10.01.05 Przebudowa lini.
71 | Regulacja pionowa pokryw dla zaworów wodociągowych | szt | 1
9.2 | Przebudowa linii
72 | Rurociągi z HDPE 110/6,3 mm jako zabezpieczenie kabla telefonicznego | m | 26
73 | Rurociąci A 58 PS (dwudzielna) jako zabezpieczenie kabla telefonicznego | m | 26
74 | Rurociąci 160 PS (dwudzielna) jako zabezpieczenie kabla SSPW | m | 8
9.3 | Wykonanie czasowej organizacji ruchu drogowego
75 | Wykonanie projektu organizacji ruchu drogowego na czas wykonania robót | kpl | 1
9.4 | Inwentaryzacja powykonawcza
76 | Inwentaryzacja powykonawcza | km | 0.27
Wartość netto
VAT 23%
Wartość brutto
słownie:…....................................................................................................