## pakiet 1
Pakiet 1 - protezy biodra pierwotna i rewizyjna
Lp. | Nazwa oraz parametry | Ilość | J.m. | Cena jednostkowa netto [PLN] | Wartość netto [PLN] | Stawka VAT [%] | Wartość brutto [PLN] | Nr katalogowy producenta | Producent i nazwa własna
1 | Trzpień bezcementowy w dwóch płaszczyznach posiadający kształt klina zwęzający się dystalnie splaszczony lub stożkowy w jednej płaszczyźnie samocentrujący bez kołnierza wykonany ze stopu tytanu ,pokryty hydroxapatytem .W wersji standardowej i lateralizowanej – tj. ze zwiekszoną odległością między osią trzpienia ,a środkiem głowy.W min.9 rozmiarach ze stożkiem trzpienia 12/14 mm. Wymagany również trzpień anatomiczny o kształcie spłaszczonego stożka pokryty hydroksyapatytem na całej długości w minimum 9 rozmiarach. Dostępna opcja trzpienia z waryzacją (zwiększający się kąt szyjkowo-trzonowy wraz ze wzrostem rozmiaru trzpienia). | szt. | 50
2 | Trzpień bezcementowy prosty ,krótki w dwóch płaszczyznach ,posiadający kształt klina wykonany z tytanu pokryty hydroxyapatytem w wersji standardowej i lateralizowanej . Stożek trzpienia 12/14mm. | szt. | 200
3 | Trzpień bezkołnierzowy, przynasadowy, pokryty hydroksyapatytem, o zmiennej przyśrodkowej krzywiźnie, dostępny w wersji standard, hihg offset i Coxa Vara, długość trzpienia 115-151mm, dwa kąty szyjkowo trzonowe 135 dla standard i high offset i 126,5 dla coxa vara, stożek 12/14mm | szt. | 100
4 | Panewka bezcementowa typu press- fit hemisferyczna, pokryta tytanową okładziną porowatą i warstwa hydroksyapatytu o rozmiarach średnicy zewnetrznej od min.44mm do min.64 mm ze skokiem co 2mm. Możliwość zastosowania śrub panewkowych. | szt. | 200
5 | Wkład panewki wykonany z polietylenu o wysokiej odporności na ścieranie z wysokousieciowanego polietylenu ze śr.wewnetrzną 28 ,32 , 36mm | szt. | 200
6 | Głowy metalowe CoCr o stożku 12/14 i średnicy zewnętrznej 22,2 - 28- 32- 36 mm | szt. | 200
7 | śruby do panewki | szt. | 100
8 | Głowa ceramiczna o śr.28mm,32mm,36mm w minimum 4 długościach szyjki | szt. | 100
9 | Trzpień prosty, cementowany, niewymagający centralizera, samocentrujący się w kanale. Dostępny w wersji standardowej w 9 rozmiarach oraz w wersjil ateralizowanej w 9 rozmiarach. Powierzchnia trzpienia pokryta podłużny z rozmirówkami zapewniający odpowiedniezakotwiczenie.Kąt CCD stały 135stopni, stożek 12/14. | szt. | 30
10 | Trzpień endoprotezy tytanowy, modularny złożony z komponentu krętarza i trzpienia śródszpikowego. Trzpień z mikroutkaniem umożliwiającym bezcementowe osadzenie endoprotezy. Łączna długość trzpienia od około 160 mm do około 400 mm.Komponent krętarzowy w minimum 5 rozmiarach. Opcjonalnie komponent krętarzowy z otworami umożliwiającymi doszycie tkanek miękkich. Trzpień śródszpikowy w minimum 5 długościach (każda długość w minimum 5 średnicach). Trzpienie wyposażone w możliwość blokowania śrubami na obwodzie. Trzpienie długie wygięte anatomicznie. Trzpień śródszpikowy typu „Wagner” – stożkowy, z płetwami blokującymi się w kości korowej i stabilizującymi rotacyjnie trzpień. Trzpień „Wagner” w minimum 3 długościach i 3 średnicach. Stożek protezy 12/14.
11 | Trzpień tytanowy, cylindryczny typu Wagner, w opcji krótkiej. | szt. | 12
12 | Trzpień tytanowy, cylindryczny typu Wagner, rewizyjny, monoblok. | szt. | 12
13 | Kosz panewkowy o budowie i strukturze gąbczastej dla pełnego przenikniecia autogennego materiału dla zapewnienia stabilizacji i pełnej przebudowy tkanek. Kosz w werscji 3,4 i wioelootworowej. Wymagana kompatybilność z implantami do uzupełnienia ubutków stopu wykonanych z tantalu. W komplecie wkładka z polietylenu wysokousieciowanego. | szt. | 12
14 | Wkładka polietylenowa wykonana z PE crosslinking standardowa oraz z 10 stopniowym okapem, przystosowana do głów 28, 32, 36 mm | szt. | 12
15 | Elementy uzupełniające ubytki stropu w 6 średnicach (50, 54, 58, 62, 66 i 70mm) i 4 wysokościach/grubościach (10, 15, 20 i 30mm). | szt. | 12
16 | Elementy uzupełniające ubytki dna w 3 średnicach (26, 32 i 38mm). | szt. | 12
17 | Protezy kolumny miednicy w 4 rozmiarach 54 i 58 mm prawe i lewe. | szt. | 12
18 | Klinowate podkładki w 3 wysokościach 5°, 10° i 15°. | szt. | 12
19 | Śruba tytanowa o długości od 15 mm do 60 mm | szt. | 12
RAZEM

## pakiet 2
Pakiet 2 - proteza kolana i cement
Proteza kolana pierwotna i rewizyjna |  | j.m. | ilość | Cena jednostkowa netto [PLN] | Wartość netto [PLN] | Stawka VAT [%] | Wartość brutto [PLN] | Nr katalogowy producenta | Producent i nazwa własna
Endoproteza całkowita stawu kolanowego kłykciowa tylnie związana (opcjonalnie wersja zachowująca tylne więzadło krzyżowe), modularna-trzyczęściowa (część udowa, część piszczelowa, wkładka stawowa). Komponent udowy anatomiczny (prawy i lewy) ze stopu CoCr w minimum 9 rozmiarach. Opcjonalnie możliwość użycia wersji bezcementowej oraz wersji ze stopu TiNbN (antyalergicznej). Komponent piszczelowy ze stopu CoCr w minimum 7 rozmiarach. Opcjonalnie możliwość użycia komponentu piszczelowego z ruchomą wkładką stawową (typu „mobile-bearing”), komponentu piszczelowego metalowego zintegrowanego na stałe z wkładką polietylenową (typu monoblok) i możliwość użycia wersji bezcementowej oraz wersji ze stopu TiNbN (antyalergicznej). Wkładka stawowa z polietylenu stabilizowanego przeciwutleniaczem lub wysokousieciowanego w minimum 6 grubościach. Możliwość śródoperacyjnego wyboru wkładki: wkładki zachowującej PCL, wkładki z tylną stabilizacją, wkładki z dodatkową stabilizacją więzadeł pobocznych, wkładki ruchomej (typu „mobile-bearing”). Wklładka blokowana do tacy piszczelowej za pomocy spinki metalowej.
1 | wersja cemetowana | szt. | 30
2 | wersja antyalergiczna | szt. | 16
| ostrze pólkoliste | szt. | 250
| ostrze - 3pack | szt. | 250
3 | ostrza oscylacyjne | szt. | 250
Jednoprzedziałowa cementowana proteza stawu kolanowego. Komponenty udowy i piszczelowy wykonane ze stopu kobaltowo-chromowego. Komponent udowy w minimum 4 rozmiarach. Komponent piszczelowy w minimum 6 rozmiarach. Wkładka wykonana z polietylenu z wiązaniami krzyżowymi (sterylizacja gamma w atmosferze gazu obojętnego). Wkładka niezwiązana z komponentem piszczelowym, ruchoma, w minimum 7 grubościach, o profilu przystosowanym do przedziału przyśrodkowego oraz opcjonalnie do przedziału bocznego.
4 | wersja cementowana | szt. | 130
5 | Wersja bezcementowa lub antyalergiczna | szt. | 130
6 | wersja cemetowana boczna | szt. | 30
Endoproteza rewizyjna, kłykciowa, tylnie związana, modularna. Komponent udowy anatomiczny w minimum 5 rozmiarach wykonany ze stopu CoCr z możliwością dokręcenia trzpieni przedłużających oraz klinów wyrównujących ubytki kostne. Komponent piszczelowy uniwersalny ze stopu CoCr polerowany o niesymetrycznej powierzchni uniesionej na środku dopasowanej do wkładki piszczelowej w co najmniej 5 rozmiarach z możliwością dokręcenia trzpieni przedłużających oraz klinów wyrównujących ubytki kostne. Możliwość założenia bezcementowego kołnierza (tulei) wykonanego ze sprasowanego tytanu o strukturze gąbki do wypełnienia ubytków w piszczeli oraz adaptora offsetowego. Wkładka stawowa polietylenowa ruchoma, osadzana na centralnym bolcu wychodzącym z tacy piszczelowej w co najmniej 6 grubościach dla każdego rozmiaru części piszczelowej. Trzpień udowy w co najmniej dwóch długościach Trzpień piszczelowy w co najmniej dwóch długościach Bloczek udowy w co najmniej dwóch wysokościach Bloczek piszczelowy w co najmniej dwóch wysokościach Adaptor offsetowy
7 | Komponent udowy cementowany | szt. | 16
8 | Piszczel fixed | szt. | 16
9 | wkładka stadard | szt. | 16
10 | Podkładka piszczelowa | szt. | 16
11 | Podkładka udowa | szt. | 16
12 | Skrzydełka piszczelowe | szt. | 16
13 | Adaptor ofsetowy udo piszczel | szt. | 16
14 | Trzpień bezcementowy | szt. | 16
Endoproteza kłykciowa cementowana stawu kolanowego. Komponenty udowe i piszczelowe pokryte warstwą PMMA umożliwiającą zwiększenie adhezji cementu do protezy. Wkładka PE wykonana z polietylenu o zwiększonej odporności na ścieranie.Komponent udowy anatomiczny wykonany z chromokobaltu w min. 8 rozmiarach dostępny w wersji CR i PS. Część piszczelowa tytanowa, uniwersalna, w min. 10 rozmiarach. Wkładka ślizgowa o grubości 9,10,12,14,17, 20 i 23 mm. Możliwość śródoperacyjnego wyboru implantu zachowującego więzadło krzyżowe lub tylnostabilizowanego. Wszystkie cięcia elementu udowego z jednego położenia przymiaru (5 in 1) i z zastosowaniem małoinwazyjnej techniki operacyjnej (4 in 1). Dostępny implant rzepki w całości wykonany z polietylenu z trzema bolcami w 10 rozmiarach: od 29mm do 41mm (co 3 mm), o grubości od min. 8mm do min. 10mm. Rozwinięcie do opcji rewizyjnej.
15 | udo cemetowane | szt. | 150
16 | piszczel cemetowana | szt. | 150
17 | wkładka stawowa | szt. | 150
18 | Udo rewizyjne | szt. | 16
19 | wkładka rewizyjna | szt. | 16
20 | Przedłuzki piszczelowe i udowe | szt. | 16
21 | Podkładki udowe i piszczelowe | szt. | 16
22 | Wypełnienie nasady bliższej piszczeli TM | szt. | 8
23 | Wypełnienie nasady dalszej uda TM | szt. | 8
24 | komponet rzepki | szt. | 16
Endoproteza kłykciowa cementowana stawu kolanowego.Część udowa z chromokobaltu, anatomiczna, w 12 rozmiarach lewych i 12 prawych. Rozmiary elementów udowych rosnące co 2mm w płaszczyźnie czołowej. Część piszczelowa tytanowa o kształcie anatomicznym w 9 rozmiarach lewych i 9 prawych zapewniających maksymalne pokrycie przekroju piszczeli i ustawienie właściwego położenia implantu. Wkładki typu CR i PS wykonane z wysoceusieciowanego polietylenu stabilizowanego antyoksydacyjnie, mocowane zatrzaskowo na całym obwodzie w 7 wysokościach dla CR i 8 wysokościach dla PS. Wysokości wkładek CR i PS w zakresie od 10mm do 14mm w skoku rozmiarowym co jeden milimetr.
25 | piszczel cemetowana | szt. | 30
26 | udo cemetowane | szt. | 30
27 | wkładka | szt. | 30
systemy cementowania wraz z akcesoraimi
28 | Cemant kostny 1x40g z gentamycyną. Cement z barwionym pigmentem do odróżnienia od pozostałych struktur kankowych np.w trakcie rewizji. | szt. | 500
29 | Cemant kostny rewizyjny, 1x40g z gentamycyną. Cement z barwionym pigmentem do odróżnienia od pozostałych struktur tkankowych np.w trakcie rewizji. | szt. | 100
30 | System do mieszania próżniowego i ciśnieniowego podawania cementu w jednym wspólnym, zamkniętym opakowaniu ,zapewniającym nie ulatnianie się oparów monomeru w trakcie mieszania. Cement nie wymaga przelewania z mieszalnika do podajnika. Mieszalnik umożliwiający półautomatyczne sprężenie cementu w strzykawce. | szt. | 150
| Test diagnostyczny na obecność w płynie stawowym. Test jednorazowego użytku do wykrywania zakażeń okołoprotezowych | szt. | 20
31
RAZEM

## pakiet 3
Pakiet 3 - płyty tytanowe do zespoleń
Lp. | Nazwa oraz parametry | Ilość | J.m. | Cena jednostkowa netto [PLN] | Wartość netto [PLN] | Stawka VAT [%] | Wartość brutto [PLN] | Nr katalogowy producenta | Producent i nazwa własna
I. | Płyty tytanowe do zespolenia kości paliczków, pod śruby 1,2 mmm oraz 1,5 mm
1. | Płyty tytanowe, profil 0,6 mm, pod śruby 1,2 mm oraz 1,5 mm; proste 4, i 6 otworowe, w kształcie litery T-7 otworowe; L-5 otworowe; oraz kompresyjna z dwoma haczykami do złamań awulsyjnych paliczka. | 1 | szt.
2. | Płyty tytanowe, profil 0,6 mm, pod śruby 1,2 mm oraz 1,5 mm; prosta 16 otworowa; w kształcie litery T-8 i 10 otworowa; w kształcie litery Y-6 otworowa; dwurzędowe prostokątne i trapezoidalne 4 otworowe; w kształcie litery L, kompresyjne - 8 i 9 otworowe. | 1 | szt.
3. | Płyty tytanowe, profil 0,6 mm, pod śruby 1,2 mm oraz 1,5 mm; proste, 16 otworowe; prostokątne, trapezoidalne, skośne 6 otworowe; kompresyjne z pinem - 5 otworowe. | 1 | szt.
4. | Płyty tytanowe, profil 0,6 mm, pod śruby 1,2 mm oraz 1,5 mm; trapezoidalne, skośne 8,10,12 otworowe. | 1 | szt.
5. | Płyty tytanowe, profil 0,8 mm, pod śruby 1,2 mm oraz 1,5 mm; blokowane w systemie trójpunktowego, bezgwintowego blokowania na docisk; pozwalające na wprowadzenie śruby w zakresie kąta +/-15 stopni; prosta 4 otworowa; w kształcie litery T-8 i 9 otworowa; z rotacją 6 otworowa; dwurzędowa skośna 4 otworowa i trapezoidalna 6 otworowa. | 1 | szt.
6. | Płyty tytanowe, profil 0,8 mm, pod śruby 1,2 mm oraz 1,5 mm; blokowane w systemie trójpunktowego, bezgwintowego blokowania na docisk; pozwalające na wprowadzenie śruby w zakresie kąta +/-15 stopni; prosta 8 otworowa; w kształcie litery T-10 otworowa; trapezoidalne 6 i 7 otworowe; do kości łódeczkowatej-6 otworowe. | 1 | szt.
7. | Śruby tytanowe, korowe; średnica 1,5 mm; dł. 4-24 mm; z otworem heksagonalnym w głowie śruby. | 20 | szt.
8. | Śruby tytanowe, korowe, średnica 1,2 mm, dł. 4-20 mm; oraz blokowane, średnica 1,5 mm; dł. 4-20 mm; z otworem heksagonalnym w głowie śruby. | 20 | szt.
9. | Wiertła | 3 | szt.
II. | Płyty tytanowe do zespolenia kości paliczków, pod śruby 2,0 mmm oraz 2,3 mm
10. | Płyty tytanowe; profil 1,0 mm; pod śruby 2,0 mm oraz 2,3 mm; proste 4 i 6 otworowe; w kształcie litery T-6 otworowa; oraz L-6 otworowe. | 2 | szt.
11. | Płyty tytanowe; profil 1,0 mm; pod śruby 2,0 mm oraz 2,3 mm; prosta 16 otworowa; w kształcie litery T,Y-7 otworowe; dwurzędowe prostokątne i trapezoidalne - 4 otworowe; kompresyjna, w kształcie litery T-11 otworowa. | 2 | szt.
12. | Płyty tytanowe; profil 1,0 mm; pod śruby 2,0 mm oraz 2,3 mm; proste, 16 otworowe; dwurzędowe prostokątne, skośne i trapezoidalne-5 i 6 otworowe; kompresyjne w kształcie litery T-12 otworowa; oraz z pinem 6 otworowe. | 2 | szt.
13. | Płyty tytanowe; profil 1,0 mm; pod śruby 2,0 mm oraz 2,3 mm; dwurzędowe, skośne oraz trapezoidalne - 6,10;12 otworowe. | 2 | szt.
14. | Płyty tytanowe; profil 1,3 mm; pod śruby 2,0 mm oraz 2,3 mm; kompresyjne; proste 4,5,6 otworowe; w kształcie litery T i L-6 otworowe. | 1 | szt.
15. | Płyty tytanowe; profil 1,3 mm; pod śruby 2,0 mm oraz 2,3 mm; kompresyjne; proste 8 otworowe; w kształcie litery T-10 otworowe; L-10 otworowe. | 1 | szt.
16. | Płyty tytanowe; profil 1,0 mm; pod śruby 2,0 mm oraz 2,3 mm; blokowane w systemie trójpunktowego, bezgwintowego blokowania na docisk; pozwalające na wprowadzenie śruby w zakresie kąta +/-15 stopni; prosta 6 otworowa; w kształcie litery T-6 otworowa; L-6 otworowe; | 2 | szt.
17. | Płyty tytanowe; profil 1,0 mm; pod śruby 2,0 mm oraz 2,3 mm; blokowane w systemie trójpunktowego, bezgwintowego blokowania na docisk; pozwalające na wprowadzenie śruby w zakresie kąta +/-15 stopni; w kształcie litery T,Y-7 otworowe; dwurzędowa prostokątna 4 otworowa. | 2 | szt.
18. | Płyty tytanowe; profil 1,0 mm; pod śruby 2,0 mm oraz 2,3 mm; blokowane w systemie trójpunktowego, bezgwintowego blokowania na docisk; pozwalające na wprowadzenie śruby w zakresie kąta +/-15 stopni; dwurzędowe, trapezoidalne, skośne, 6 otworowe. | 2 | szt.
19. | Płyty tytanowe; profil 1,0 mm; pod śruby 2,0 mm oraz 2,3 mm; blokowane w systemie trójpunktowego, bezgwintowego blokowania na docisk; pozwalające na wprowadzenie śruby w zakresie kąta +/-15 stopni; dwurzędowe, trapezoidalne 8 i 12 otworowe. | 2 | szt.
20. | Płyty tytanowe; profil 1,3 mm; pod śruby 2,0 mm oraz 2,3 mm; blokowane w systemie trójpunktowego, bezgwintowego blokowania na docisk; pozwalające na wprowadzenie śruby w zakresie kąta +/-15 stopni; prosta 4 i 5 otworowa. | 2 | szt.
21. | Płyty tytanowe; profil 1,3 mm; pod śruby 2,0 mm oraz 2,3 mm; blokowane w systemie trójpunktowego, bezgwintowego blokowania na docisk; pozwalające na wprowadzenie śruby w zakresie kąta +/-15 stopni; prosta 6,8 otworowa; w kształcie litery T-6,7,9 otworowe; L-6 otworowe; dwurzędowa, prostokatna 4 otworowa. | 2 | szt.
22. | Płyty tytanowe; profil 1,3 mm; pod śruby 2,0 mm oraz 2,3 mm; blokowane w systemie trójpunktowego, bezgwintowego blokowania na docisk; pozwalające na wprowadzenie śruby w zakresie kąta +/-15 stopni; w kształcie litery T-10 i 11 otworowe; L-10 otworowe; dwurzędowe, trapezoidalne 6 otworowe; rotacyjna 6 otworowa. | 2 | szt.
23. | Płyty tytanowe; profil 1,3 mm; pod śruby 2,0 mm oraz 2,3 mm; blokowane w systemie trójpunktowego, bezgwintowego blokowania na docisk; pozwalające na wprowadzenie śruby w zakresie kąta +/-15 stopni; dwurzędowe, trapezoidalne - 6,8 otworowe. | 1 | szt.
24. | Płyty tytanowe; profil 1,4 mm; pod śruby 2,0 mm; blokowane w systemie trójpunktowego, bezgwintowego blokowania na docisk; pozwalające na wprowadzenie śruby w zakresie kąta +/-15 stopni; do głowy kości promieniowej, obejmująca 10 otworowa. | 1 | szt.
25. | Płyty tytanowe; profil 1,4 mm; pod śruby 2,0 mm; blokowane w systemie trójpunktowego, bezgwintowego blokowania na docisk; pozwalające na wprowadzenie śruby w zakresie kąta +/-15 stopni; do głowy kości promieniowej, podpierajaca 11 otworowa. | 1 | szt.
26. | Wiertła | 6 | szt.
27. | Śruby tytanowe, korowe; średnica 2,0 mm; dł. 4-30 mm oraz średnica 2,3 mm, długość 5-34 mm; z otworem heksagonalnym w głowie śruby. | 50 | szt.
28. | Śruby tytanowe, blokowane, średnica 2,0 mm; dł.6-30 mm; z otworem heksagonalnym w głowie śruby. | 150 | szt.
III. | Płyty tytanowe do zespolenia dalszej nasady kości promieniowe, pod śruby 2,5 mm
29. | Płyty tytanowe, profil 1,6 mm; pod śruby 2,5 mm; blokowane w systemie trójpunktowego, bezgwintowego blokowania na docisk; pozwalające na wprowadzenie śruby w zakresie kąta +/-15 stopni; anatomicznie ukształtowane, do małych fragmentów; lewe,prawe. | 2 | szt.
30. | Płyty tytanowe, profil 1,6 mm; pod śruby 2,5 mm; blokowane w systemie trójpunktowego, bezgwintowego blokowania na docisk; pozwalające na wprowadzenie śruby w zakresie kąta +/-15 stopni; anatomicznie ukształtowane, do małych fragmentów; prosta 6 otworowa; w kształcie litery T oraz L; 7i 8 otworowe. | 2 | szt.
31. | Płyty tytanowe, profil 2,0 mm; pod śruby 2,5 mm; blokowane w systemie trójpunktowego, bezgwintowego blokowania na docisk; pozwalające na wprowadzenie śruby w zakresie kąta +/-15 stopni; dłoniowe; w kształcie litery T, 9 otworowe. | 2 | szt.
32. | Płyty tytanowe, profil 2,0 mm; pod śruby 2,5 mm; blokowane w systemie trójpunktowego, bezgwintowego blokowania na docisk; pozwalające na wprowadzenie śruby w zakresie kąta +/-15 stopni; dłoniowe; w kształcie litery T, 11 otworowe. | 2 | szt.
33. | Płyty tytanowe, profil 1,6 mm; pod śruby 2,5 mm; blokowane w systemie trójpunktowego, bezgwintowego blokowania na docisk; pozwalające na wprowadzenie śruby w zakresie kąta +/-15 stopni; dłoniowe, 10 otworowe. | 5 | szt.
34. | Płyty tytanowe, profil 1,6 mm; pod śruby 2,5 mm; blokowane w systemie trójpunktowego, bezgwintowego blokowania na docisk; pozwalające na wprowadzenie śruby w zakresie kąta +/-15 stopni; dłoniowe; 11 otworowe; korekcyjne 12,13,14,15 otworowe. | 8 | szt.
35. | Płyty tytanowe, profil 1,6 mm; pod śruby 2,5 mm; blokowane w systemie trójpunktowego, bezgwintowego blokowania na docisk; pozwalające na wprowadzenie śruby w zakresie kąta +/-15 stopni; grzbietowe, w kształcie litery H; 12 otworowe. | 2 | szt.
36. | Płyty tytanowe, profil 1,6 mm; pod śruby 2,5 mm; blokowane w systemie trójpunktowego, bezgwintowego blokowania na docisk; pozwalające na wprowadzenie śruby w zakresie kąta +/-15 stopni; grzbietowe; 18 i 20 otworowe. | 1 | szt.
37. | Płyty tytanowe, profil zmienny 1,8-3,2 mm; pod śruby 2,5 mm; blokowane w systemie trójpunktowego, bezgwintowego blokowania na docisk; pozwalające na wprowadzenie śruby w zakresie kąta +/-15 stopni; dłoniowe, długie, 20 otworowe. | 1 | szt.
38. | Płyty tytanowe, profil zmienny 1,8-3,2 mm; pod śruby 2,5 mm; blokowane w systemie trójpunktowego, bezgwintowego blokowania na docisk; pozwalające na wprowadzenie śruby w zakresie kąta +/-15 stopni; dłoniowe, długie, 25 otworowe. | 1 | szt.
39. | Płyty tytanowe, profil zmienny 1,8-3,2 mm; pod śruby 2,5 mm; blokowane w systemie trójpunktowego, bezgwintowego blokowania na docisk; pozwalające na wprowadzenie śruby w zakresie kąta +/-15 stopni; dłoniowe, długie, 29 otworowe. | 1 | szt.
40. | Płyty tytanowe, profil 1,6 mm; pod śruby 2,5 mm; blokowane w systemie trójpunktowego, bezgwintowego blokowania na docisk; pozwalające na wprowadzenie śruby w zakresie kąta +/-15 stopni; do dalszej nasady kości łokciowej; 7 otworowe. | 2 | szt.
41. | Płyty tytanowe, profil 1,6 mm; pod śruby 2,5 mm; blokowane w systemie trójpunktowego, bezgwintowego blokowania na docisk; pozwalające na wprowadzenie śruby w zakresie kąta +/-15 stopni; do dalszej nasady kości łokciowej; 10 otworowe. | 2 | szt.
42. | Płyty tytanowe, profil 2,0 mm; pod śruby 2,5 mm; blokowane w systemie trójpunktowego, bezgwintowego blokowania na docisk; pozwalające na wprowadzenie śruby w zakresie kąta +/-15 stopni; dłoniowe; typu watershed line; z wycięciem na FPL; krótkie 10 otworowe oraz bez wycięcia 10 i 11 otworowe. | 2 | szt.
43. | Płyty tytanowe, profil 2,0 mm; pod śruby 2,5 mm; blokowane w systemie trójpunktowego, bezgwintowego blokowania na docisk; pozwalające na wprowadzenie śruby w zakresie kąta +/-15 stopni; dłoniowe; typu watershed line; z wycięciem na FPL; długie 12 otworowe oraz bez wycięcia 12 i 13 otworowe. | 1 | szt.
44. | Płyty tytanowe, profil 2,0 mm; pod śruby 2,5 mm; blokowane w systemie trójpunktowego, bezgwintowego blokowania na docisk; pozwalające na wprowadzenie śruby w zakresie kąta +/-15 stopni; dłoniowe; typu watershed line; krótkie i długie; szerokie 13 i 15 otworowe. | 1 | szt.
45. | Wiertła | 5 | szt.
46. | Śruby tytanowe, korowe; średnica 2,5 mm; dł. 8-34 mm, z otworem heksagonalnym w głowie śruby. | 80 | szt.
47. | Śruby tytanowe, blokowane, średnica 2,5 mm; dł.8-34 mm; z otworem heksagonalnym w głowie śruby. | 280 | szt.
IV. | Płyty do wyrostka łokciowego pod śruby 2,8 mm
48. | Płyta tytanowa, profil 0,5-1,6 mm; pod śruby 2,8 mm; blokowane w systemie trójpunktowego, bezgwintowego blokowania na docisk; pozwalające na wprowadzenie śruby w zakresie kąta +/-15 stopni; napinajaca; 6 otworowa. | 1 | szt.
49. | Płyty tytanowe, profil 1,6 mm; blokowane w systemie trójpunktowego, bezgwintowego blokowania na docisk; pozwalające na wprowadzenie śruby w zakresie kąta +/-15 stopni; prosta i anatomicznie wygięte, 7 otworowe, prawe i lewe. | 1 | szt.
50. | Płyty tytanowe, profil 1,6 mm; blokowane w systemie trójpunktowego, bezgwintowego blokowania na docisk; pozwalające na wprowadzenie śruby w zakresie kąta +/-15 stopni; prosta i anatomicznie wygięte, 10 otworowe, prawe i lewe. | 1 | szt.
51. | Wiertła | 1 | szt.
52. | Śruby tytanowe, korowe, średnica 2,8 mm; z pełnym gwintem; dł.8-75 mm; częściowo nagwintowane, ciagnące, długość 40-75mm; z otworem heksagonalnym w głowie śruby. | 2 | szt.
53. | Śruby tytanowe, blokowane, średnica 2,8 mm; dł. 8-75 mm; z otworem heksagonalnym w głowie śruby. | 10 | szt.
V. | Płyty do zespolenia złamań w obrębie stopy oraz korekcyjne, pod śruby 2,8 mm
54. | Płyty tytanowe, profil 1,6 mm; blokowane w systemie trójpunktowego, bezgwintowego blokowania na docisk; pozwalające na wprowadzenie śruby w zakresie kąta +/-15 stopni; urazowe; prosta 4,6 otworowa; w kształcie litery T-5 otworowa. | 1 | szt.
55. | Płyty tytanowe, profil 1,6 mm; blokowane w systemie trójpunktowego, bezgwintowego blokowania na docisk; pozwalające na wprowadzenie śruby w zakresie kąta +/-15 stopni; urazowe; prosta, 8 otworowa; w kształcie litery T-9 otworowa. | 1 | szt.
56. | Płyty tytanowe, profil 1,6 mm; blokowane w systemie trójpunktowego, bezgwintowego blokowania na docisk; pozwalające na wprowadzenie śruby w zakresie kąta +/-15 stopni; urazowe; dwurzędowe 6,11,12 otworowe. | 1 | szt.
57. | Płyta tytanowa, profil 1,6 mm, pod śruby 2,8 mm, blokowanie w systemie trójpunktowego blokowania na docisk; pozwalające na wprowadzenie śruby w zakresie kąta +/-15 stopni; korekcyjna; 7 otworowa, anatomicznie ukształtowana, z wygięciem grzbietowym 0,5,10 stopni, prawa, lewa. | 1 | szt.
58. | Płyta tytanowa, profil 1,6 mm, pod śruby 2,8 mm, blokowanie w systemie trójpunktowego blokowania na docisk; pozwalające na wprowadzenie śruby w zakresie kąta +/-15 stopni, rewizyjna, 9 otworowa, anatomicznie ukształtowana, z wygięciem grzbietowym 5,10 stopni, prawa, lewa. | 1 | szt.
59. | Płyta tytanowa, profil 1,6 mm, pod śruby 2,8 mm, blokowanie w systemie trójpunktowego blokowania na docisk; pozwalające na wprowadzenie śruby w zakresie kąta +/-15 stopni, korekcyjna, 7 otworowa, anatomicznie ukształtowana, przyśrodkowe, prawa, lewa. | 1 | szt.
60. | Płyta tytanowa, profil 1,6 mm, pod śruby 2,8 mm, blokowanie w systemie trójpunktowego blokowania na docisk; pozwalające na wprowadzenie śruby w zakresie kąta +/-15 stopni, korekcyjna, 6 otworowa, anatomicznie ukształtowana, podeszwowa, prawa, lewa. | 1 | szt.
61. | Śruby tytanowe, korowe, średnica 2,8 mm; dł.8-45 mm; z otworem heksagonalnym w głowie śruby. | 10 | szt.
62. | Śruby tytanowe, blokowane, średnica 2,8 mm; dł. 8-45 mm; z otworem heksagonalnym w głowie śruby. | 70 | szt.
63. | Śruby korowe 4,0 mm, tytanowe, otwór heksagonalny w głowie śruby, częściowo nagwintowane, długość 28-45 mm | 5 | szt.
64. | Druty Kirschnera, nagwintowane, z oliwką, średnica 1.6 mm, długość gwintu 10,15,20,25,30,35,40 mm, 1 szt w opakowaniu. | 4 | szt.
65. | Druty Kirschnera, średnica 1.6 mm, długość 150 mm, 10 szt w opakowaniu. | 4 | szt.
VI. | Płyty do zespolenia złamań w obrębie kości pięty, pod śruby 3,5 mm |  | szt.
66. | Płyty tytanowe, profil 2,0 mm; pod śruby 3,5 mm; blokowanie w systemie trójpunktowego blokowania na docisk; pozwalające na wprowadzenie śruby w zakresie kąta +/-15 stopni; 12 i 13 otworowe; prawe i lewe. | 2 | szt.
67. | Wiertła | 1 | szt.
68. | Śruby korowe, średnica 3,5 mm, dł. 16-60 mm, otwór heksagonalny w głowie śruby. | 10 | szt.
69. | Śruby tytanowe, blokowane; średnica 3,5 mm, dł. 16-60 mm, otwór heksagonalny w głowie śruby. | 30 | szt.
VII | Śruby kanulowane, kompresyjne
70. | Śruby tytanowe, kaniulowane, samowiercące, kompresyjne, średnica 1.7 mm, pod druty Kirschnera 0.6 mm. Śruby z częściowym gwintem i z efektem kompresji, dł. 8-20 mm, skok co 1 i co 2 mm oraz z pełnym gwintem, bez efektu kompresji, dł. 6-16 mm, skok co 1 mm. Otwór heksagonalny w głowie śruby. | 2 | szt.
71. | Druty Kirschnera, średnica 0.6 mm, długość 100 mm, 1 szt w opakowaniu. | 2 | szt.
72. | Śruby tytanowe, samowiercące; kaniulowane, kompresyjne, typu Herberta; średnica 2,2 oraz 3,0 mm, dł. 10-40 mm; z długim i krókim gwintem;otwór heksagonalny w głowie śruby; pod druty Kirchnera 0,8 oraz 1,1 mm. | 50 | szt.
73. | Śruby tytanowe, kaniulowane, samowiercące, kompresyjne - zasada śruby ciągnącej, z głową, średnica 2.2 pod druty Kirschnera 0.8 mm oraz 3.0 mm, pod druty Kirschnera 1.1 mm. Śruby 2.2 mm z krótkim gwintem, dł. 10-40 mm, skok co 1 i co 2 mm oraz z długim gwintem, dł. 20-40 mm, skok co 1 i co 2 mm oraz śruby 3.0 mm, dł. 10-40 mm, skok co 1 i co 2 mm oraz z długim gwintem, dł. 20-40 mm, skok co 1 i co 2 mm. Otwór heksagonalny w głowie śruby. | 2 | szt.
74. | Druty Kirchnera 0,8 mm oraz 1,1 mm; dł. 10 cm; 10 szt w opakowaniu. | 7 | szt.
75. | Podkładka pod śruby 2.2 i 3.0 mm. | 2 | szt.
76. | Śruby tytanowe, kaniulowane, samowiercące, kompresyjne, średnica 4.0 mm, pod druty Kirschnera 1.25 mm. Śruby z krótkim gwintem i z efektem kompresji, dł. 16-50 mm, skok co 2 i co 5 mm oraz z długim gwintem i z efektem kompresji, dł. 20-60 mm, skok co 2 i co 5 mm oraz z pełnym gwintem, bez efektu kompresji, dł. 16-60 mm, skok co 2 i co 5 mm. Otwór heksagonalny w głowie śruby. | 2 | szt.
77. | Śruby tytanowe, kaniulowane, samowiercące, kompresyjne - zasada śruby ciągnącej, z głową, średnica 4.0 mm, pod druty Kirschnera 1.25 mm. Śruby z krótkim gwintem, kompresyjne, dł. 16-60 mm, skok co 2 i co 5 mm oraz z długim gwintem, kompresyjne, dł. 20-60 mm, skok co 2 i co 5 mm oraz z pełnym gwintem, bez efektu kompresji, dł. 16-60 mm, skok co 2 i co 5 mm. Otwór heksagonalny w głowie śruby. | 40 | szt.
78. | Druty Kirschnera, średnica 1.25 mm, długość 200 mm, 1 szt w opakowaniu. | 40 | szt.
79. | Podkładka pod śruby 4.0 mm. | 40 | szt.
80. | Śruba tytanowa, kaniulowana, kompresyjna z krótkim i długim gwintem, średnica 5,0 mm, dł. 24-70 mm, skok co 2 i co 5 mm, z częściowym i pełnym gwintem, otwór heksagonalny w głowie śruby. Pod druty Kirchnera 1,6 mm. | 40 | szt.
81. | Śruby tytanowe, kaniulowane, samowiercące, kompresyjne - zasada śruby ciągnącej, z głową, średnica 5.0 mm, pod druty Kirschnera 1.6 mm. Śruby z krótkim gwintem, kompresyjne, dł. 24-70 mm, skok co 2 i co 5 mm oraz z długim gwintem, kompresyjne, dł. 30-70 mm, skok co 2 i co 5 mm oraz z pełnym gwintem, bez efektu kompresji, dł. 24-70 mm, skok co 2 i co 5 mm. Otwór heksagonalny w głowie śruby. | 2 | szt.
82. | Druty Kirchnera 1,6 mm;10 szt w opakowaniu. | 5 | szt.
83. | Podkładka pod śruby 5.0 mm. | 2 | szt.
84. | Śruba tytanowa, kaniulowana, kompresyjna z krótkim i długim gwintem, średnica 7,0 mm, dł. 40-140 mm, skok co 5 i co 10 mm, z częściowym i pełnym gwintem, otwór heksagonalny w głowie śruby. Pod druty Kirchnera 2,2 mm. | 6 | szt.
85. | Śruby tytanowe, kaniulowane, samowiercące, kompresyjne - zasada śruby ciągnącej, z głową, średnica 7.0 mm, pod druty Kirschnera 2.2 mm. Śruby z krótkim gwintem, kompresyjne, dł. 30-140 mm, skok co 5 i co 10 mm oraz z długim gwintem, kompresyjne, dł. 35-140 mm, skok co 5 i co 10 mm oraz z pełnym gwintem, bez efektu kompresji, dł. 30-140 mm, skok co 5 i co 10 mm. Otwór heksagonalny w głowie śruby. | 2 | szt.
86. | Druty Kirchnera 2,2 mm;10 szt w opakowaniu. | 1 | szt.
87. | Podkładka pod śruby 7.0 mm. | 2 | szt.
VIII | Śruby samowiercące 2,0 oraz 2,8 mm.
88. | Śruba tytanowa, samowiercąca, otwór heksagonalny w głowie śruby, średnica 2,0 mm, dł. 10-13 mm, skok co 1 mm. | 2 | szt.
89. | Śruba tytanowa, samowiercąca, typu snap off, średnica 2,0 mm, dł. 10-13 mm, skok co 1 mm. | 2 | szt.
90. | Śruba tytanowa, samowiercąca, otwór heksagonalny w głowie śruby, średnica 2,8 mm, dł. 16-24 mm, skok co 2 mm. | 2 | szt.
RAZEM

## pakiet 4
Pakiet 4 - system do operacji ortopedycznych
Lp. | Nazwa oraz parametry | Ilość | J.m. | Cena jednostkowa netto [PLN] | Wartość netto [PLN] | Stawka VAT [%] | Wartość brutto [PLN] | Nr katalogowy producenta | Producent i nazwa własna
1 | Taśma chirurgiczna wykonana z ultra mocnego materiału szewnego w kolorze biało-niebieskim, grubości min #2 niewchłanialna o min. szerokości 2 mm. Przeznaczona do augmentacji przeszczepu przy rekonstrukcji więzadła krzyżowego przedniego, bądź tylnego w technice Internal Brace, szycia stożka rotatorów oraz niestabilności stawów barkowo-obojczykowych. Taśma zakończona typową nicą chirurgiczną umożliwiającą wykorzystanie jej wraz z kotwicami bezwęzłowymi. Długość robocza taśmy 91,4 cm. | 50 | szt.
2 | Sterylny zestaw pakowany jako gotowy do użycia podczas tenodezy dystalnego odcinka bicepsa z możliwością wciągnięcia bicepsa i podwójnej fiksacji. W skład zestawu wchodzą: Dedykowany do tenodezy bicepsa guzik tytanowy 12 mm x 2,6 mm z dwoma otworami na nici, śruba PEEK o średnicy 7mm i długości 10 mm, nić typu FiberLoop #2 w postaci okrągłej pętli z prostą igłą, podajnik do guzika, drut wiercący średnica 3,2 mm z miarką o średnicy dedykowanej do guzika. | 22 | szt.
3 | Jednorazowy zestaw do sterylnego transferu autologicznego przeszczepu chrzestno-kostnego, dostępny w 3 średnicach 6mm, 8mm oraz 10mm. Zestaw składa się z: - Podbieraka z wycechowaną głębokością pobranego przeszczepu od 0 do 20mm ze skokiem co 1mm, podłużne nacięcie pozwala na sprawdzenie jakości i kontrole pobranego kołka - Narzędzia do wykonania otworu w miejscu uszkodzenia z wycechowaną długością 10mm, 15mm, 20mm - Przezroczystej osłonki do wtłaczania przeszczepu oraz kontrolowania go w czasie implantacji - Metalowej miarki spełanijącej także funkcje rozbijaka kanału - Plastikowego wygładzacza powierzchni po implantacji | 50 | szt.
4 | System do małoinwazyjnego szycia ścięgna piętowego, zestaw sterylny zawierający: - wzmocniony szew chirurgiczny, rozmiar #2 , długość 97cm - 6 szt. - wzmocniony szew chirurgiczny, rozmiar #2 z pętlą, długość 102cm - 2 szt. - igła z pętlą, średnica 1,6 mm - 2 szt. | 10 | szt.
5 | Zestaw implantów do reinsercji ścięgna piętowego, zawierający: kotwica 4,75mm z taśmą 2mm zakończoną igłami - 2 szt., kotwica 4,75mm - 2 szt. , wiertło 3.5mm, gwintownik do kotwicy 4,75mm, zestaw dostępny z kotwicami PEEK i Biocomposite | 10 | szt.
RAZEM

## pakiet 5
Pakiet 5 - plyty do złamań
Lp. | Nazwa oraz parametry | Ilość | J.m. | Cena jednostkowa netto [PLN] | Wartość netto [PLN] | Stawka VAT [%] | Wartość brutto [PLN] | Nr katalogowy producenta | Producent i nazwa własna
1 | NCB PP Płyta tytanowa anatomiczna, z ograniczonym kontaktem z kością, blokująco- kompresyjna do bliższej nasady kości udowej do leczenia złamań okołoprotezowych. W głowie płyty 4 otwory na śruby korowe o średnicy 5.0 mm i 4.0 mm; korowe o średnicy 4.0 mm z rzadkim gwintem; gąbczaste o średnicy 5.0 mm z gwintem częściowym; w trzonie płyty rzędy potrójnych otworów diagonalnych pod śruby korowe o średnicy 5.0 mm i 4.0 mm; korowe o średnicy 4.0 mm z rzadkim gwintem; gąbczaste o średnicy 5.0 mm z gwintem częściowym oraz śruby okołoprotezowe. Śruby w głowie i trzonie płyty z możliwością angulacji 15 stopni w każdym kierunku (możliwość uzyskania stabilności kątowej każdej śruby za pomocą blokowanej zaślepki o średnicy 8.0 mm po uzyskaniu kompresji odłamów za pomocą śruby korowej lub gąbczastej). Możliwość dodatkowego odsunięcia płyty od kości za pomocą spacerów o długości 1, 2 lub 3 mm oraz użycia zaślepek do nieużywanych otworów. Zaślepki blokowane o średnicy 8.0 mm wkręcane za pomocą śrubokręta dynamometrycznego 6 Nm zmniejszającego siłę dokręcania. Możliwość użycia kabli wraz z blokowanym lub nieblokowanym w płycie oczkiem na kabel. Możliwość użycia dodatkowej dokręcanej płyty krętarzowej. W zestawie wiertła do wiercenia w cemencie. Płyty prawe i lewe, posiadają 9, 12, 15, 18 otworów w trzonie w długościach odpowiednio 245, 285, 324, 363 mm. | 20 | szt.
2 | NCB PP. Płyty prawe i lewe, długie, do bliższej nasady kości udowej 21 otworów w trzonie, o długości 401 mm. | 3 | szt.
3 | NCB PP Płyta tytanowa anatomiczna, z ograniczonym kontaktem z kością, blokująco- kompresyjna do dalszej nasady kości udowej do leczenia złamań okołoprotezowych. W głowie płyty 8 otworów na śruby korowe o średnicy 5.0 mm i 4.0 mm; korowe o średnicy 4.0 mm z rzadkim gwintem; gąbczaste o średnicy 5.0 mm z gwintem częściowym; w trzonie płyty rzędy potrójnych otworów diagonalnych pod śruby korowe o średnicy 5.0 mm i 4.0 mm; korowe o średnicy 4.0 mm z rzadkim gwintem; gąbczaste o średnicy 5.0 mm z gwintem częściowym oraz śruby okołoprotezowe. Śruby w głowie i trzonie płyty z możliwością angulacji 15 stopni w każdym kierunku (możliwość uzyskania stabilności kątowej każdej śruby za pomocą blokowanej zaślepki o średnicy 8.0 mm po uzyskaniu kompresji odłamów za pomocą śruby korowej lub gąbczastej). Możliwość dodatkowego odsunięcia płyty od kości za pomocą spacerów o długości 1, 2 lub 3 mm oraz użycia zaślepek do nieużywanych otworów. Zaślepki blokowane o średnicy 8.0 mm- Możliwość użycia płyty techniką miniinwazyjną, za pomocą przeziernej dla promieni RTG zewnętrznej prowadnicy. Możliwość użycia kabli wraz z blokowanym lub nieblokowanym w płycie oczkiem na kabel. W zestawie wiertła do wiercenia w cemencie. Płyty prawe i lewe, posiadają 9, 12, 15, 18 i 21 otworów w trzonie, w długościach odpowiednio 238, 278, 317, 355 | 15 | szt.
4 | NCB PP. Płyty prawe i lewe, długie dodalszej nasady kości udowej, 21 otworów w trzonie, o długości393 mm. | 3 | szt.
5 | NCB PP Płyta krętarzowa stosowana jako nakładka do płyty okołoprotezowej do bliższej nasady kości udowej. Płyta wąska i szeroka, prawa i lewa. W płycie otwory do stabilizacji drutami Kirschnera, otwory pod oczko do kabli, otwory pod śruby 3.5 korowe lub blokowane oraz dodatkowo pod śruby korowe 4.0 i 5.0 oraz gąbczaste 5.0 z możliwością angulacji 15 stopni w każdym kierunku (możliwość uzyskania stabilności kątowej śruby za pomocą blokowanej zaślepki o średnicy 8.0 mm po uzyskaniu kompresji odłamów za pomocą śruby korowej 4.0 i 5.0 lub gąbczastej 5.0). | 7 | szt.
6 | NCB PP Płyty wygięte do trzonu kości udowej. W trzonie otwory na śruby korowe o średnicy 3.5 mm oraz korowe 4.0 mm, korowe 5.0 i śruby okołoprotezowe 5.0 jednokortykalne. Śruby 4.0 i 5.0 z możliwością angulacji 15 stopni w każdym kierunku (możliwość uzyskania stabilności kątowej każdej śruby za pomocą blokowanej zaślepki o średnicy 8.0 mm po uzyskaniu kompresji odłamów za pomocą śruby korowej). Możliwość dodatkowego odsunięcia płyty od kości za pomocą spacerów o długości 1, 2 lub 3 mm oraz użycia zaślepek do nieużywanych otworów. Zaślepki blokowane o średnicy 8.0 mm wkręcane za pomocą śrubokręta dynamometrycznego 6 Nm zmniejszającego siłę dokręcania. Możliwość użycia kabli wraz z blokowanym lub nieblokowanym w płycie oczkiem na kabel. Płyty posiadają 10, 12 i 14 otworów w trzonie- otwory blokowane i kompresyjne; dodatkowo na obu końcach płyty otwory pod urządzenie kompresyjne. Płyty w długościach odpowiednio 210, 249 i 289 mm. | 5 | szt.
7 | NCB PP Płyty proste wąskie do trzonu kości piszczelowej i ramiennej. W trzonie otwory na śruby korowe o średnicy 3.5 mm oraz korowe 4.0 mmi korowe 5.0 i śruby okołoprotezowe 5.0 jednokortykalne. Śruby 4.0 i 5.0 z możliwością angulacji 15 stopni w każdym kierunku (możliwość uzyskania stabilności kątowej każdej śruby za pomocą blokowanej zaślepki o średnicy 8.0 mm po uzyskaniu kompresji odłamów za pomocą śruby korowej). Możliwość dodatkowego odsunięcia płyty od kości za pomocą spacerów o długości 1, 2 lub 3 mm oraz użycia zaślepek do nieużywanych otworów. Zaślepki blokowane o średnicy 8.0 mm wkręcane za pomocą śrubokręta dynamometrycznego 4 lub 6 Nm zmniejszającego siłę dokręcania. Możliwość użycia kabli wraz z blokowanym lub nieblokowanym w płycie oczkiem na kabel. Płyty posiadają 8, 10, 12 i 14, 16 i 18 otworów w trzonie- otwory blokowane i kompresyjne; dodatkowo na obu końcach płyty otwory pod urządzenie kompresyjne. Płyty w długościach odpowiednio118, 146, 174, 202, 230 i 258 mm. | 2 | szt.
8 | NCB PP Kable średnica 1.8mm. | 40 | szt.
9 | NCB PP Kable średnica 1.8mm. | 10 | szt.
10 | NCB PP Oczka do kabli | 50 | szt.
11 | NCB Płyta tytanowa anatomiczna, z ograniczonym kontaktem z kością, blokująco-kompresyjna do bliższej nasady kości piszczelowej od strony bocznej, z otworami w płycie zmienno-kątowymi. W głowie płyty 2 lub 3 otwory na śruby gąbczaste o średnicy 5.0 mm oraz gąbczaste kanulowane o średnicy 4.5 mm; śruby w głowie pod różnymi kątami wraz z możliwością angulacji 15 stopni w każdym kierunku (możliwość uzyskania stabilności kątowej każdej śruby za pomocą blokowanej zaślepki o średnicy 8.0 mm po uzyskaniu kompresji odłamów za pomocą śruby korowej lub gąbczastej). Otwory w trzonie pod śruby korowe samowiercąc e o średnicy 4.0 mm (możliwość uzyskania stabilności kątowej śruby za pomocą blokowanej zaślepki o średnicy 8.0 mm po uzyskaniu kompresji odłamów). Tylne nachylenie płyty 6 stopni. Możliwość dodatkowego odsunięcia płyty od kości za pomocą spacerów o długości 1, 2 lub 3 mm oraz użycia zaślepek do nieużywanych otworów. Zaślepki blokowane o średnicy 8.0 mm wkręcane za pomocą śrubokręta dynamometrycznego 6 Nm zmniejszającego siłę dokręcania. Możliwość użycia płyty techniką miniinwazyjną, za pomocą przeziernej dla promieni RTG zewnętrznej prowadnicy. Płyty prawe i lewe, płyty z dwoma otworami w głowie posiadają 5, 7, 9, otworów w trzonie w długościach odpowiednio 132, 172 i 212 mm; płyty z trzema otworami w głowie posiadają 5, 7, 9 i 13 otworów w trzonie, długość płyty odpowiednio 132, 172, 212 i 292 mm. | 5 | szt.
12 | Płyta tytanowa anatomiczna, z ograniczonym kontaktem z kością, blokująco- kompresyjna do dalszego końca kości udowej W głowie płyty 5 otworów na śruby korowe średnicy 5.0 mm oraz gąbczaste o średnicy 5.0 mm z gwintem częsciowym 32 mm; śruby w głowie pod różnymi kątami wraz z możliwośćią angulacji 15 stopni w każdym kierunku (możliwość uzyskania stabilności kątowej każdej śruby za pomocą blokowanej zaślepki o średnicy 8.0 mm po uzyskaniu kompresji odłamów za pomocą śruby korowej lub gąbczastej), oraz otwór dystalny pod śruby korowe o średnicy 3.5 mm. Możliwość dodatkowego odsunięcia płyty od kości za pomocą spacerów o długości 1, 2 lub 3 mm oraz użycia zaślepek do nieużywanych otworów. Zaślepki blokowane o śednicy 8.0 mm wkręcane za pomocą śrubokręta dynamometrycznego 6 Nm zmniejszającego siłę dokręcania. Możliwość użycia płyty techniką miniinwazyjną, za pomocą przeziernej dla promieni RTG zewnętrznej prowadnicy. Płyty prawe i lewe, posiadają 5, 9, 13 otworów w trzonie w długościach odpowiednio 167, 246 i 324 mm. | 3 | szt.
13 | NCB PP Tytanowe śruby jednokorowe okołoprotezowe o średnicy 5.0mm w długościach 10-20mm (co 2mm). | 30 | szt.
14 | NCB PP Tytanowe śruby gąbczaste o średnicy 5.0mm z gwintem 32mm w długościach 50-100mm (co 5mm). | 30 | szt.
15 | NCB PP Tytanowe śruby korowe o średnicy 5.0mm w długościach 22-50mm (co 2mm) oraz 55-100mm (co 5mm). | 100 | szt.
16 | NCB PP Tytanowe śruby korowe o średnicy 4.0mm długościach 14-50mm (co 2mm) i 55-65mm (co 5mm). | 40 | szt.
17 | NCB PP Tytanowe śruby korowe o średnicy 4.0mm samowiercąca | 5 | szt.
18 | NCB PP Tytanowe śruby korowe o średnicy 4.0mm z rzadkim gwintem w długościach 20-50mm (co 2mm) oraz 55-65mm (co 5mm). | 5 | szt.
19 | NCB PP Zaślepki blokujące. | 250 | szt.
20 | NCB PP Spacer, 1mm,2mm,3mm | 2 | szt.
21 | NCB PP Tytanowe śruby korowe dynamizacyjne o średnicy 4.0mm | 5 | szt.
22 | NCB PP Tytanowe śruby korowe dynamizacyjne o średnicy 5.0mm | 5 | szt.
23 | NCB PP Tytanowe śruby blokowane o średnicy 3.5 mm w długościach 12-60 mm (co 2 mm) | 20 | szt.
24 | NCB PP Tytanowe śruby korowe o średnicy 3.5 mm w długościach 12-40 mm (co 2 mm) i 45-60 (co 5 mm) | 10 | szt.
25 | Płyty proste stalowe blokująco – kompresyjne Płyty wyposażone w podwójne otwory blokowane, niewymagające zaślepek/przejściówek. Możliwość zastosowania alternatywnie śrub korowych 3.5mm, lub blokowanych 3.5mm i gąbczastych 4.0mm. Otwory „ósemkowe”, obustronnie gwintowane, z możliwością użycia śrub blokowanych lub korowych. Kompresja dwukierunkowa. Śruby blokowane wkręcane za pomocą śrubokręta dynamometrycznego. Śruba korowa Ø3.5 w długościach 10-150 mm; Śruba blokowana Ø3.5 w długościach 12-90 mm. Płyty stalowe 3.5 mm proste blokowane, ilość otworów 4-12 otworów. | 30 | szt.
26 | Płyty proste stalowe blokująco – kompresyjne długie 14- otworowe | 3 | szt.
27 | Płyty proste stalowe blokująco – kompresyjne rekonstrukcyjne. Płyty wyposażone w podwójne otwory blokowane, niewymagające zaślepek/przejściówek. Możliwość zastosowania alternatywnie śrub korowych 3.5mm, lub blokowanych 3.5mm i gąbczastych 4.0mm. Otwory „ósemkowe”, obustronnie gwintowane, z możliwością użycia śrub blokowanych lub korowych. Kompresja dwukierunkowa. Śruby blokowane wkręcane za pomocą śrubokręta dynamometrycznego. Śruba korowa Ø3.5 w długościach 10-150 mm; Śruba blokowana Ø3.5 w długościach 12-90 mm. Płyty stalowe 3.5 mm proste rekonstrukcyjne blokowane, ilość otworów 3-12 otworów | 10 | szt.
28 | Płyty proste stalowe blokująco – kompresyjne rekonstrukcyjne długie - 14-otworowe. | 3 | szt.
29 | Płyty stalowe 3.5 mm 1/3 tubular blokowane, ilość otworów 3-14, długość 42-185 mm | 30 | szt.
30 | Śruba korowa Ø3.5 w długościach 10-150 mm; | 550 | szt.
31 | Śruba blokowana Ø3.5 w długościach 12-90 mm. | 260 | szt.
32 | Płyta stalowa anatomiczna niskoprofilowa, blokująco-kompresyjna do dalszego końca kości strzałkowej od strony bocznej W głowie płyty otwory na śruby pod różnymi kątami oraz otwory pozwalające na stabilizację za pomocą drutów Kirschnera. W części bliższej płytki otwory gwintowane z możliwością zastosowania alternatywnie śrub blokowanych w płytce i korowych. Od strony wierzchniej płyty ścięcia minimalizujące uszkodzenie tkanek. Możliwość użycia śrub blokowanych 3.5 mm z głową 2.7 mm ;blokowanych 2.7 mm; konikalnych 2.7 mm; korowych 2.7 mm; korowych 3.5 mm z głową 2.7 mm oraz gąbczastych 4.0. Otwory blokowane niewymagające użycia zaślepek/przejściówek. Śruby blokowane wkręcane za pomocą śrubokręta dynamometrycznego zmniejszającego siłę dokręcania. Płyta prawa/ lewa, ilość otworów w trzonie 4- 16. | 50 | szt.
33 | Płyta długa stalowa anatomiczna niskoprofilowa, blokująco-kompresyjna do dalszego końca kości strzałkowej od strony bocznej dł. 236 mm. | 4 | szt.
34 | Płyty stalowe anatomiczne niskoprofilowe, blokująco- kompresyjne do dalszej nasady kości piszczelowej od strony przyśrodkowej. W głowie płyt otwory na śruby pod różnymi kątami oraz otwory pozwalające na stabilizację za pomocą drutów Kirschnera. W części bliższej płyt otwory gwintowane z możliwością zastosowania alternatywnie śrub blokowanych w płytce i korowych. Od strony wierzchniej płyty podcięcia minimalizujące uszkodzenie tkanek. Możlwość użycia śrub kaniulowanych blokowanych 3.5 mm, kaniulowanych konikalnych 3.5 mm, blokowanych 3.5 mm, blokowanych 2.7 mm z głową 3.5 mm oraz korowych 3.5 mm. Otwory blokowane nie wymagające użycia zaślepek-przejściówek. Śruby blokowane wkręcane za pomocą śrubokręta dynamometrycznego zmniejszającego siłę dokręcania. Płyta prawa/ lewa dł. 120mm-264mm | 20 | szt.
35 | Płyta dalsza piszczelowa przyśrodkowa długa | 3 | szt.
36 | Płyty stalowe anatomiczne niskoprofilowe, blokująco- kompresyjne do dalszej nasady kości piszczelowej od strony przednio-bocznej. W głowie płyt otwory na śruby pod różnymi kątami oraz otwory pozwalające na stabilizację za pomocą drutów Kirschnera. W części bliższej płyt otwory gwintowane z możliwością zastosowania alternatywnie śrub blokowanych w płytce i korowych. Od strony wierzchniej płyty podcięcia minimalizujące uszkodzenie tkanek. Możlwość użycia śrub kaniulowanych blokowanych 3.5 mm, kaniulowanych konikalnych 3.5 mm, blokowanych 3.5 mm, blokowanych 2.7 mm z głową 3.5 mm oraz korowych 3.5 mm. Otwory blokowane nie wymagające użycia zaślepek-przejściówek. Śruby blokowane wkręcane za pomocą śrubokręta dynamometrycznego zmniejszającego siłę dokręcania. Płyta prawa/ lewa, ilość otworów w trzonie 6- 18, długość 94-237 mm. | 10 | szt.
37 | Płyta dalsza piszczel przednia długa | 3 | szt.
38 | Śruba blokowana 2.7 | 150 | szt.
39 | Śruba blokowana 3.5 z głową 2.7 | 100 | szt.
40 | Śruba gąbczasta 4.0 | 20 | szt.
41 | Śruba gąbczasta 4.0 | 20 | szt.
42 | Śruba konikalna 2.7 | 30 | szt.
43 | Śruba korowa 2.7 | 50 | szt.
44 | Śruba korowa 3.5 z głową 2.7 | 20 | szt.
45 | Śruba blokowana 2.7 | 50 | szt.
46 | Śruba blokowana kaniulowana 3.5 | 20 | szt.
47 | Śruba konikalna kaniulowana 3.5 | 20 | szt.
48 | Explor głowa Proteza głowy kości promieniowej. Głowa - średnica 20, 22 i 24mm, każda dostępna w wysokości 10, 12, 14, 16, 18mm. | 5 | szt.
49 | Explor trzpień ze śrubą. Trzpień ze śrubą - 5 rozmiarów, pokryty porowatą okładziną w celu przyspieszenia wczesnej osteointegracji. | 5 | szt.
50 | Explor Śruba zapasowa | 1 | szt.
51 | JuggerStitch prosty Dwa miękkie, poliestrowe implanty do szycia łąkotki, połączone nicią 2-0 z UHMWPE. System bezwęzłowy, mocowanie typu ziploop. Podajnik ołówkowy z ogranicznikiem głębokości penetracji igły 10-18mm. Prowadnica metalowa zakończona igłą o śr.1,6mm. | 5 | szt.
52 | JuggerStitch zakrzywiony Dwa miękkie, poliestrowe implanty do szycia łąkotki, połączone nicią 2-0 z UHMWPE. System bezwęzłowy, mocowanie typu ziploop. Podajnik ołówkowy z ogranicznikiem głębokości penetracji igły 10-18mm. Prowadnica metalowa wygięta 14st, zakończona igłą o śr.1,6mm. | 15 | szt.
53 | JuggerStitch prowadnica Half Pipe | 1 | szt.
54 | JuggerStitch suture cutter | 1 | szt.
55 | ZIPTIGHT AC Bezwęzłowy system do leczenia niestabilności stawu barkowo-obojczykowego, składający się z guzika tytanowego o średnicy 10mm oraz ostro zakończonej z jednej strony płytki tytanowej, połączonej z samozaciskową, bezwęzłową i regulowana pętlą polietylenową. Płytka z wystającym pierścieniem ograniczającym jej przemieszczanie względem kanału. W zestawie nić prowadząca implant. | 20 | szt.
56 | ZIPTIGHT AC CHRONIC Bezwęzłowy system do leczenia przewlekłej niestabilności stawu barkowo-obojczykowego, składający się z guzika tytanowego o średnicy 10mm oraz ostro zakończonej z jednej strony płytki tytanowej, połączonej z samozaciskową, bezwęzłową i regulowana pętlą polietylenową, która połączona jest z drugą samozaciskową, bezwęzłową i regulowaną pętlą polietylenową. Płytka z wystającym pierścieniem ograniczającym jej przemieszczanie względem kanału. W zestawie nić prowadząca implant. | 5 | szt.
57 | ToggleLoc wiertło 4.5MM wielorazowe | 3 | szt.
58 | Ziptight SS | 25 | szt.
59 | Ziptight Ti | 25 | szt.
60 | Ziptight wiertło 3,2mm | 2 | szt.
61 | Trzpień rewizyjny Długość 194mm, średnica od 4 do 14mm | 1 | szt.
62 | "Comprehensive proteza urazowa: - trzpień urazowy monolityczny napylony w części bliższej porowatym stopem tytanu, rozmiary 4-14mm, każdy może być zastosowany do protezy odwróconej - dwa boczne skrzydełka, po trzy otwory w każdym, do odpowiedniego mocowania guzków - regulacja wysokości osadzenia trzpienia za pomocą wkręcanego w kanał szpikowy pozycjonera - głowy z regulowanym płynnie offsetem, średnica 38-58mm, wysokość 18-27 - znaczniki głębokości w części bliższej trzpienia | 1 | szt.
63 | Głowa anatomiczna BEZ ŁĄCZNIKA! | 1 | szt.
64 | Łącznik głowy | 1 | szt.
65 | Pozycjoner trzpienia | 1 | szt.
66 | Trzpień urazwy | 10 | szt.
67 | Proteza połowicza: -Beztrzpieniowa podstawa głowy, 6 ramion napylonych porowatym stopem tytanu, rozmiary 30-40 mm -trzpień monolityczny napylony w części bliższej porowatym stopem tytanu , mozliwość zastosowania jako trzpień cementowany, rozmiary 4-20mm, skok co 1mm -możliwość zastosowania trzpieni o długości: 55mm, 83mm i 122mm -głowy z regulowanym płynnie ofsetem, średnica 38-58mm, wysokość 18-27 |  | szt.
68 | Beztrzpieniowa podstawa głowy / Trzpień anatomiczny | 1 | szt.
69 | Głowa anatomiczna | 1 | szt.
70 | Łącznik głowy | 1 | szt.
71 | Panewka cementowana dla protezy anatomicznej: - wykonana z PE -Trzy cementowane kołki w podstawie -centralny trzpień z PE wysoce Usieciowanego, formowanego ciśnieniowo |  | szt.
72 | Panewka cementowana | 1 | szt.
73 | Trzpień bezcementowy | 1 | szt.
74 | Panewka hybrydowa dla protezy anatomicznej -wykonana z PE -trzy cementowane kołki w podstawie -centralny trzpień z porowatej gąbki tytanowej przerastającej kością |  | szt.
75 | Panewka cementowana | 1 | szt.
76 | Comprehensive Trzpień Bezcementowy Ti | 1 | szt.
77 | Proteza odwrócona - bezcementowy trzpień monolityczny napylony w części bliższej porowatym stopem tytanu, możliwość zastosowania jako trzpień cementowany, rozmiary 4-20mm, skok co 1mm -możliwość zastosowania trzpieni o długości 55mm, 83mm i 122mm -mocowanie części panewkowej za pomocą centralnej śruby kompresyjnej i czterech obwodowych -podstawa części panewkowej napylona porowatym stopem tytanu pokrytym HA -wkręt centralny o średnicy 6,5mm, długość 20-50mm -wkręty obwodowe o średnicy 4,75mm, długość 15-45mm -średnica glenosfery: 36 i 41 mm, każda w trzech wysokościach -metalowa taca części ramiennej w trzech wysokościach wkład tacy ramiennej w trzech wysokościach wykonany z PE wysoce usieciowanego, formowanego ciśnieniowo |  | szt.
78 | Trzpień anatomiczny | 5 | szt.
79 | Glenosfera | 10 | szt.
80 | Podstawa glenosfery z łącznikiem | 10 | szt.
81 | Taca panewki | 10 | szt.
82 | Wkład panewki | 10 | szt.
83 | Wkręt centralny | 10 | szt.
84 | Wkręty obwodowe | 40 | szt.
85 | RingLock. Pierścień mocujący tacy panewki, zapasowy. | 2 | szt.
86 | Augumentowana podstawa glenosfery z łącznikiem mini: -Wykonana ze stopu tytanu z napyleniem PPS HA -Średnica 25mm - trzy wysokości augumentu 3,5,7mm -trzy kąty augumentu 10, 20 i 30 stopni -otwór dla śruby centralnej kompresyjnej 6,5mm -cztery otwory dla śrub blokowanych obwodowych 4,75mm - | 3 | szt.
87 | Wiertło ABP 2,7mm z ogranicznikiem | 1 | szt.
88 | Śruba reamera ABP | 1 | szt.
89 | Prowadnica reamera ABP | 1 | szt.
90 | Gwóźdź tytanowy, kaniulowany, blokowany, rekonstrukcyjny, do bliższej nasady kości udowej. Gwóźdź o bocznym wygięciu w części proksymalnej o krzywej ugięcia 1800 mm, średnica proksymalna gwoździa ø15.6mm. Możliwość blokowania statycznego lub dynamicznego w części dalszej, z dodatkowym wygięciem w części dalszej 3° w płaszczyźnie strzałkowej. Śruba doszyjkowa ø10.5mm z owalnym gwintem podpierającym, minimalizującym ryzyko przemieszczenia lub wycięcia śruby, długość 70 - 130 mm z przeskokiem co 5 mm, samogwintująca. Możliwość zastosowania dodatkowej śruby doszyjkowej ø5mm, w dł. 70-110mm. Zaślepka tytanowa, o przewyższeniu 0 mm, 5 i 10 mm. Śruba dystalna ø5mm, dł. od 20mm do 80 mm. Gwóźdź posiada wewnętrzny mechanizm blokujący, zapobiegający rotacji śruby doszyjkowej. Gwóźdź dostępny w rozmiarach: - 260 - 460mm, średnica ø9, ø11, ø13mm, kąt CCD: 125°, 130°, w wersji prawy i lewy, ze skokiem co 20mm; | 30 | szt.
91 | Gwóźdź tytanowy, kaniulowany, blokowany, rekonstrukcyjny, do bliższej nasady kości udowej. Gwóźdź o bocznym wygięciu w części proksymalnej 4°, średnica proksymalna gwoździa ø15.6mm. Możliwość blokowania statycznego lub dynamicznego w części dalszej, z dodatkowym wygięciem w części dalszej 3° w płaszczyźnie strzałkowej. Śruba doszyjkowa ø10.5mm z owalnym gwintem podpierającym, minimalizującym ryzyko przemieszczenia lub wycięcia śruby, długość 70 - 130 mm z przeskokiem co 5 mm, samogwintująca. Możliwość zastosowania dodatkowej śruby doszyjkowej ø5mm, w dł. 70-110mm. Zaślepka tytanowa, o przewyższeniu 0 mm, 5 i 10 mm. Śruba dystalna ø5mm, dł. od 20mm do 80 mm. Gwóźdź posiada wewnętrzny mechanizm blokujący, zapobiegający rotacji śruby doszyjkowej. Gwóźdź dostępny w rozmiarach: - 180mm, ø9, ø11, ø13mm, kąt CCD: 125°, 130°, uniwersalny, do prawej i lewej kończyny, | 150 | szt.
92 | Śruba blokująca do dystalnej części gwoździa o średnicy 5mm. | 180 | szt.
93 | Śruba doszyjkowa o średnicy 10,5mm | 180 | szt.
94 | Tuleja miernicza o średnycy 4,3mm | 3 | szt.
95 | Wiertło o średnicy 4,3 mm | 5 | szt.
96 | Śruba Antyrotacyjna | 10 | szt.
97 | Zaślepka do blokowania gwoździa | 30 | szt.
98 | Płyta tytanowa do złamań w obrębie bliższego końca kości ramiennej z wkręconymi w otwory celownikami pod wiertła. Celowniki oznaczone kolorem dla prawej i lewej kończyny. Możliwość doginania płyt in situ. Płyta posiada centralny otwór pod drut Kirschnera ukierunkowany pod kątem 135 stopni. Otwory pod druty K w głowie płyty oraz możliwość doszcia do płyty stożka rotatorów. Dwa rodzaje płyt- płyty implantowane 1 lub 2 cm poniżej guzka większego. Płyty niższe posiadają 7 otworów w głowie pod śruby w wielu kierunkach oraz 3,4,7, 11 otworów w trzonie (długość płyt odpowiednio 73, 83, 133, 190 mm). Płyty wyższe posiadają 9 otworów w głowie pod śruby w wielu kierunkach oraz 3, 4, 7, 11 i 14 otworów w trzonie (długość płyt odpowiednio 80, 90, 140, 197mm). Płyty z3 i 4otworami w trzonie są proste, płyty od 7 otworów wzwyż posiadają przednią krzywinę na trzonie umożliwiającą ominięcie przedziału mięśnia naramienno- piersiowego. Płyty od 11 otworów wzwyż posiadają dodatkowo na trzonie przewężenie umożliwiające dogięcie płyty w każdej płaszczyźnie. W każdym otworze w głowie płyt możliwość użycia śrub 3.5 mm korowych , 3.5 mm blokowanych (długość , 3.5 mm blokowanych zmiennokątowo (25 stopni) 4.0 mm gąbczastych oraz blokowanych pegów o średnicy 3.2 mm. | 10 | szt.
99 | Płyta tytanowa długa do złamań w obrębie bliższego końca kości ramiennej długa z wkręconymi w otwory celownikami pod wiertła. Celowniki oznaczone kolorem dla prawej i lewej kończyny. Możliwość doginania płyt in situ. Płyta posiada centralny otwór pod drut Kirschnera ukierunkowany pod kątem 135 stopni. Otwory pod druty K w głowie płyty oraz możliwość doszcia do płyty stożka rotatorów. Dwa rodzaje płyt- płyty implantowane 1 lub 2 cm poniżej guzka większego. Płyty niższe posiadają 7 otworów w głowie pod śruby w wielu kierunkach 11 otworów w trzonie (długość płyt 190 mm). Płyty wyższe posiadają 9 otworów w głowie pod śruby w wielu kierunkach i 14 otworów w trzonie (długość płyt 197mm). Płyty posiadają przednią krzywinę na trzonie umożliwiającą ominięcie przedziału mięśnia naramienno- piersiowego. Płyty od 11 otworów wzwyż posiadają dodatkowo na trzonie przewężenie umożliwiające dogięcie płyty w każdej płaszczyźnie. W każdym otworze w głowie płyt możliwość użycia śrub 3.5 mm korowych , 3.5 mm blokowanych (długość , 3.5 mm blokowanych zmiennokątowo (25 stopni) 4.0 mm gąbczastych oraz blokowanych pegów o średnicy 3.2 mm. | 3 | szt.
100 | Pegi blokowane w płycie o średnicy 3,2mm. Dugość wszystkich pegów 20-60 mm co 2 mm; 65-70 mm co 5 mm. | 40 | szt.
101 | Śruba blokowana w płycie o średnicy 3,5mm. Dugość wszystkich śrub 20-60 mm co 2 mm; 65-70 mm co 5 mm. | 15 | szt.
102 | Śruba blokowana gąbczasta o średnicy 4,0mm. Dugość wszystkich śrub 20-60 mm co 2 mm; 65-70 mm co 5 mm. | 15 | szt.
103 | Śruba blokowana zmiennokątowo o średnicy 3,5mm. Kąt w obrębie stożka 25 stopni.Dugość wszystkich śrub 20-60 mm co 2 mm; 65-70 mm co 5 mm. | 15 | szt.
104 | Śruba korowa o średnicy 3,5mm. | 15 | szt.
105 | ToggleLoc Inline XL Rekonstrukcja ACL: mocowanie udowe - Implant typu endobutton: ostro zakończona, wydłużona - 20mm, płytka tytanowa połączona z samozaciskowymi, regulowanymi, bezwęzłowymi, pętlami polietylenowymi. Płytka z wystającym pierścieniem ograniczającym jej przemieszczanie względem kanału udowego. Oparcie czoła przeszczepu o strop kanału udowego. Przeszczep przewieszony przez cztery pętle. W zestawie nić prowadząca implant | 20 | szt.
106 | ToggleLoc ZipLoop Rekonstrukcja ACL: mocowanie udowe - Implant typu endobutton: ostro zakończona 13mm płytka tytanowa połączona z samozaciskową, regulowaną i bezwęzłową pętlą polietylenową. Płytka z wystającym pierścieniem ograniczającym jej przemieszczanie względem kanału udowego. Oparcie czoła przeszczepu o strop kanału udowego. W zestawie nić prowadząca implant. | 20 | szt.
107 | Trepan do pobierania kości gąbczastej | 10 | szt.
108 | ExpressBraid - obszycie przeszczepu Prosta igła połączona z pętlą wykonaną z nici o podwyższonej wytrzymałości, biała. | 15 | szt.
109 | ExpressBraid - obszycie przeszczepu Prosta igła połączona z pętlą wykonaną z nici o podwyższonej wytrzymałości, biało-niebieska. | 15 | szt.
110 | Sidus Beztrzpieniowa endoproteza stawu ramiennego. Tytanowy element ramienny wyposażony w cztery ramiona typu rama, w trzech rozmiarach 24mm, 28mm, 32mm. Głowa ramienna w rozmiarach od 38 do 52 mm, wysokość 13-23mm. |  | szt.
111 | Element ramienny | 1 | szt.
112 | Głowa ramienna | 1 | szt.
113 | Anatomical Fracture Urazowa endoproteza stawu ramiennego. Głowa kości ramiennej w wersji dla kończyny lewej i prawej, śr. 36-52mm. W podstawie głowy kanały do mocowania guzków. Trzpień urazowy w 12 rozmiarach, śr. 5-18, długość 70-200mm. Kanały w nasadzie trzpienia do mocowania guzków. Część bliższa posiada kolce kotwiczące, stabilizujące guzki. Możliwość konwersji do protezy odwróconej z tym samym trzpieniem. |  | szt.
114 | Trzpień urazowy | 5 | szt.
115 | Głowa urazowa | 1 | szt.
116 | Anatomical Shoulder Całkowita anatomiczna endoproteza stawu ramiennego. Głowa kości ramiennej w 11 rozmiarach od 36 do 52mm. Wysokość 12-24mm. Część łopatkowa protezy - panewka cementowana w 3 rozmiarach. Trzpień bezcementowy w 9 rozmiarach: śr. 5-18mm, dług. 70-120mm Trzpień cementowany w 16 rozmiarach: śr. 5-18mm, dług. 70-200mm Możliwość pochylenia głowy względem trzpienia w zakresie 113-165 stopni i retrotorsji +/- 30 stopni. Możliwość konwersji do protezy odwróconej z tym samym trzpieniem. |  | szt.
117 | Trzpień cementowany lub bezcementowy | 1 | szt.
118 | Głowa anatomiczna | 1 | szt.
119 | Łącznik głowy | 1 | szt.
120 | Panewka anatomiczna | 1 | szt.
121 | Bipolar Shoulder Bipolarna endoproteza stawu ramiennego. Element ramienny w rozmiarach od 42 do 53mm ze skokiem co 3mm, PE insert oraz głowy w trzech rozmiarach dla każdego rozmiaru panewki. Trzpień endoprotezy cementowy w 4 rozmiarach i bezcementowy w 5 rozmiarach. |  | szt.
122 | Trzpień cementowany lub bezcementowy | 1 | szt.
123 | AS Bipolar Głowa | 1 | szt.
124 | AS Bipolar Wkład głowy | 1 | szt.
125 | AS Bipolar Czasza | 1 | szt.
126 | AS Bipolar Adaptor | 1 | szt.
127 | Inverse Reverse Shoulder Całkowita odwrócona endoproteza stawu ramiennego. Trzpień bezcementowy w 9 rozmiarach: śr. 5-18mm, dług. 70-120mm Trzpień cementowany w 16 rozmiarach: śr. 5-18mm, dług. 70-200mm Element łopatkowy bezcementowy wykonany z tantalu -trabecular metal, mocowany za pomocą śrub wyposażonych w nakrętki stabilizujące kąt nachylenia. Głowa do elementu łopatkowego w rozmiarach 36 i 40mm. Element panewkowy ramienny w 4 rozmiarach i 4 wersjach offsetu. Polietylenowa wkładka panewkowa ramienna o średnicy 36 i 40mm w trzech wysokościach |  | szt.
128 | Trzpień cementowany lub bezcementowy | 3 | szt.
129 | AS Reverse podstawa glenosfery TM | 3 | szt.
130 | AS Reverse głowa | 3 | szt.
131 | AS Reverse wkręty podstawy | 12 | szt.
132 | AS Reverse Wiertło kaniulowane 6mm sterylne | 3 | szt.
133 | AS Reverse Wiertło kaniulowane 2.5mm sterylne | 3 | szt.
134 | AS Reverse drut 2.5mm sterylny | 3 | szt.
135 | AS Reverse taca ramienna | 3 | szt.
136 | AS Reverse wkład tacy ramiennej | 3 | szt.
137 | AS Łącznik głowy T Dome | 1 | szt.
138 | AS Łącznik głowy AS Com | 1 | szt.
RAZEM
Cena obejmuje koszty dostawy oraz koszty szkolenia w zakresie obsługi.

## pakiet 6
Pakiet 6 - system do artroskopii
Lp. | Nazwa oraz parametry | Ilość | J.m. | Cena jednostkowa netto [PLN] | Wartość netto [PLN] | Stawka VAT [%] | Wartość brutto [PLN] | Nr katalogowy producenta | Producent i nazwa własna
1 | Sterylny zestaw do szycia łąkotki z trzema implantami.Implanty wykonane z PEEKu załadowane na jednorazowy aplikator z końcem uniesionym pod kątem 15 stopni, połączone mocną nitką w rozmiarze "#0". Zestaw umożliwiający wykonanie dwóch ciągłych szwów bez wychodzenia ze stawu. | 11 | szt.
2 | Sterylny zestaw do szycia łąkotki z czterema implantami .Implanty wykonane z PEEKu załadowane na jednorazowy aplikator z końcem uniesionym pod kątem 15 stopni, połączone mocną nitką w rozmiarze "#0".Zestaw umożliwiający wykonanie trzech ciągłych szwów bez wychodzenia ze stawu. | 22 | szt.
3 | Śruba tytanowa, samowiercąca o średnicy 5mm z dwiema nićmi poliestrowymi supermocnymi w rozmiarze #2, z poziomo usytuowanym otworem mocującym, wyposażona w jednorazowy śrubokręt (komplet sterylny). | 33 | szt.
4. | Kotwica elastyczna z materiału wzmocnionego UHMWPE średnica 2,8mm, do mocowania tkanek miękkich do kości , zaopatrzona w jedną supemocną nić #2 oraz taśmę o szerokości 2mm na podajniku jednorazowym, umożliwiająca implantację bez konieczności nawiercania kości, pakowana jednostkowo, sterylnie | 11 | szt.
5 | Biowchlanialne śruby interferencyjne kompozytowe wykonane z kwasu mlekowego 96L/4D PLA z dodatkiem trójfosforanu wapnia o porowatej strukturze ułatwiającej przebudowę. Średnica śruby: 5; 5,5; 6; 6,5mm( długość 15, 20, 25, 30mm); 7; 8mm (długość 20, 25, 30mm); 9; 10; 11mm (długość 20, 25, 30, 35mm) do wyboru przez zamawiającego . | 22 | szt.
6 | Zawieszka udowa do rekonstrukcji ACL, typu endobutton, tytanowa o wymiarach 4,5mm x 14mm i w wersji 3x11mm do wyboru przez zamawiającego , z dociąganą pętlą. Implant z systemem podwójnego blokowania pętli zarówno poprzez tarcie jak i mechaniczny docisk nici tworzącej pętlę w kieszeni blokującej. System blokowania pozwalający na awaryjne wydłużenie pętli przy pomocy dodatkowej płytki z nicią nawet po wprowadzeniu przeszczepu do kanału udowego. Możliwość podciągnięcia przeszczepu przez całą długość kanału udowego - brak zdefiniowanej minimalnej długości pętli. | 44 | szt.
7 | Podkładka awaryjna kompatybilna z zawieszką udową do rekonstrukcji ACL zwiększająca rozmiar do 21 mm | 6 | szt.
8 | Guzik tytanowy, piszczelowy, dostępny w dwóch rozmiarach 14x10mm lub 17x 12,7mm, grubość 1,6mm, posiadający dwa równoległe nacjęcia ułatwiające blokowanie na nici | 44 | szt.
9 | Drut z łopatką 3,5mm do kanału udowego | 7 | szt.
10 | Podkładka awaryjna zwiększającda rozmiar zawieszki udowej | 7 | szt.
11 | Regulowana, swobodna pętla z zabezpieczeniem przed przypadkowym zablokowaniem w postaci zielonej nitki | 44 | szt.
12 | Nitka artroskopowa wzmocniona, zakończona igłą, rozmiar #2, pakowane w opakowania 12 szt. | 4 | op.
13 | Pętla do obszywania przeszczepu, zakończona igłą podgiętą lub prostą, nić w rozmiarze #2, pakowane w opakowania 12 szt. | 12 | op.
14 | Wzmocniona taśma artroskopowa i, szerokość 2mm, pakowane po 12 szt. | 2 | op.
15 | Ostrze do wycinania bloczków kostnych, średnica 7 - 11mm | 7 | szt.
16 | Elektroda ablacyjna -110mm długości, średnica części roboczej elektrody 3,2mm zagięta pod kątem 90 stopni, do zabiegów artroskopowych w środowisku soli fizjologicznej, - pakowane pojedynczo, sterylnie w opakowaniach zbiorczych 5 sztuk | 10 | op.
17 | Igła nitinolowa do artroskopowego przeszywacza automatycznego, uniwersalna, nacięta bocznie | 14 | szt.
18 | Zestaw drenów do pompy jednorolkowej 10k. W skład jednorazowego zestawu wchodzi dren dopływowy z kasetą do pompy oraz dren odpływowy do rękojeści shavera. Pakowane sterylnie w opakowania zbiorcze max 10 sztuk. | 15 | op.
19 | Ostrza wielorazowe do shavera ERGO, w rozmiarach 3,5-5,5mm i rodzajach : rodzaju agresywne , półagresywne , kostne do wyboru przez zamawiającego | 11 | szt.
20 | Elektroda bipolarna, 90 stopni, długość części roboczej 130mm, okrągła, lita płytka elektrody czynnej z otworem ssania, dodatkowo wyposażona w trzy wypustki zwiększające stabilność tworzonej plazmy. Możliwość skrawania tkanek brzegiem płytki elektrody czynnej. Elektroda wyposażona w czujnik pomiaru temperatury rzeczywistej oraz w trzy przełączniki: żółty (ablacja), niebieski z wypustką (koagulacja) oraz szary ( zmiany poziomu ablacji), w ofercie dostępne również elektrody 50 i 30 stopni | 22 | szt.
21 | Ostrze do piły sagitalnej, różne rozmiary, dostępne ostrze z ogranicznikiem głębokości na 8 i 12mm, pakowane jednostkowo, sterylnie w opakowania zbiorcze po 5szt. | 5 | op.
RAZEM
szt.

## pakiet 7
Pakiet 7 - endoproteza bezcementowa
Lp. | Nazwa oraz parametry | Ilość | J.m. | Cena jednostkowa netto [PLN] | Wartość netto [PLN] | Stawka VAT [%] | Wartość brutto [PLN] | Nr katalogowy producenta | Producent i nazwa własna
1. | Trzpień - przynasadowy bezcementowy, ze stopu tytanu, o owalnym przekroju. W części proksymalnej z przewężeniem szyjki zwiększającym zakres ruchu w stawie. W części dystalnej z wypolerowanym podcięciem ułatwiającym wprowadzenie oraz z dwoma kanałkami. Pokryty powłoką tytanu z hydroksyapatytem lub powłoką tytanu z Si-DLC. Kąt nachylenia szyjki α=130°, stożek trzpienia 12/14, trzpień w minimum 9 rozmiarach. | 50 | szt.
2. | Panewka - bezcementowa ze stopu tytanu pokrytego tytanem z hydroksyapatytem lub tytanem z Si-DLC, z wypustkami w postaci ząbków umożliwiającymi pierwotną stabilizację. Dostępna w wersji bezotworowej oraz z 3 otworami pod śruby kotwiczące z zaślepkami, o średnicy od 44mm do 70mm, panewka w minimum 14 rozmiarach, zapewniająca możliwość zamiennego stosowania wkładów polietylenowych i ceramicznych. | 50 | szt.
3. | Wkład polietylenowy - z UHMWPE z witaminą E, o średnicy wewnętrznej 28 mm, 32 mm lub 36 mm, standardowy lub antyluksacyjny o kącie kołnierza 15° ze znacznikiem. Wkład polietylenowy i panewka pakowane osobno. | 50 | szt.
4. | Głowa metalowa - ze stopu CoCrMo, o średnicy 28 mm, 32 mm lub 36 mm, dostępna w 5 rozmiarach (S, M, L, XL, XXL). | 20 | szt.
5 | Głowa ceramiczna - Biolox delta , o średnicy 28 mm dostępna w 3 rozmiarach (S, M, L) oraz o średnicy 32 mm lub 36 mm dostępne w co najmniej w 4 rozmiarach (S, M, L, XL). | 30 | szt.
6 | Wkręt panewkowy o średnicy 6,5 mm i długościach od 15 mm do 80 mm | 10 | szt.
RAZEM