## Pozycje
ID |  | Oferta na: | [6 empty] | pl | pl
224122 |  | Zakup wraz z dostawą 20 sztuk klimatyzatorów na potrzeby Urzędu Miasta i Gminy w Stęszewie |  |  |  | Komentarz do całej oferty:
LP | ID | Kryterium | Opis | Twoja propozycja/komentarz
1 | 766923 | Gwarancja | min.24 miesiące, proszę potwierdzić i podać ilość miesięcy.
2 | 766924 | Termin dostawy | do 27.06.2019- proszę potwierdzić
3 | 766925 | Dostawa | Koszt dostawy do siedziby Zamawiającego oraz wniesienie po stronie dostawcy, proszę potwierdzić.
4 | 766926 | Warunki płatności | 14 dni od otrzymania prawidłowo wystawionej faktury, proszę potwierdzić.
5 | 766957 | Akceptacja warunków odbioru sprzętu- protokół | Proszę potwierdzić akceptację następujących warunków: protokół zdawczo odbiorczy podpisany przez obie strony i zatwierdzony przez Zamawiającego, protokół zostanie sporządzony po dostarczeniu sprzętu do siedziby Zamawiającego oraz wyrywkowej kontroli 5 sztuk pod kątem spełnienia wymaganych parametrów.
6 | 766993 | Akceptacja projektu umowy | proszę potwierdzić zapoznanie się oraz akceptację projektu umowy
7 | 766999 | Oświadczenie o zalegabiu/ niezaleganiu w podatkach na rzecz gminy Stęszew | proszę o załączenie skanu wypełnionego i podpisanego odpowiedniego oświadczenia
LP | ID | NAZWA TOWARU / USŁUGI | OPIS | ILOŚĆ | JM | Cena/JM | VAT | WALUTA
1 | 542362 | Klimatyzator stacjonarny | A. Klimatyzator stacjonarny pokojowy • Wydajność chłodzenia: ≥ 2,6 kW • Wydajność chłodzenia: ≥ 9,000 BTU • Wydajność osuszania: ≥ 24 l/24h • Przepływ powietrza: ≥ 360 m3/h • Poziom głośności: ≤ 65 dB • Wymiary opakowania: ok. 375 x 420 x 870 mm ± 15% • Waga netto/brutto: 22 / 24 kg ± 10% • Prędkości wentylatora: min. 2 stopnie • Tryby pracy: chłodzenie, nawiew, osuszanie • Pilot zdalnego sterowania: TAK • Timer: TAK (24 godzinny) • Klasa energetyczna: A • Czynnik chłodniczy: R410A • Gwarancja: 24 miesiące B. Dostarczone klimatyzatory muszą być: a. fabrycznie nowe, b. wyprodukowane nie wcześniej niż 12 miesięcy przed wszczęciem postępowania przetargowego, c. kompletne, d. oznakowane znakiem CE, e. oraz muszą posiadać niezbędne instrukcje i gwarancję w języku polskim. | 20 | szt. |  | 23% | PLN
Razem:
Załączniki do postępowania
LP | ID | Źródło | Nazwa załącznika
1 | 766993 | Akceptacja projektu umowy | Projekt umowy.pdf
2 | 766999 | Oświadczenie o zalegabiu/ niezaleganiu w podatkach na rzecz gminy Stęszew | Oświadczenia o podatkach.pdf
Warunki postępowania
<p>W imieniu&nbsp;<b>Gminy Stęszew</b> informujemy o postępowaniu wszystkich solidnych wykonawców do składania ofert na&nbsp;<b>Zakup wraz z dostawą 20 sztuk klimatyzatorów na potrzeby Urzędu Miasta i Gminy w Stęszewie.&nbsp;</b></p><p><u>Zastrzegamy, że postępowanie może zakończyć się brakiem wyboru oferty w przypadku przekroczenia szacowanych środków.</u></p><p><b>Zamawiający wymaga:</b></p><p>- warunki płatności:&nbsp;<b>14 </b>dni od otrzymania prawidłowo wystawionej faktury;&nbsp;</p><p>- termin realizacji:&nbsp;do <b>27.06.2019</b>;&nbsp;</p><p>- dodatkowe koszty: po stronie Wykonawcy;&nbsp;&nbsp;</p><p>- gwarancja: proszę o potwierdzenie objęcia gwarancją przez min.<b>24</b>&nbsp;miesiące;&nbsp;&nbsp;</p><p>- odbiór sprzętu na podstawie protokółu zdawczo odbiorczy podpisany przez obiestrony i zatwierdzony przez Zamawiającego, protokół zostanie sporządzony podostarczeniu sprzętu do siedziby Zamawiającego oraz wyrywkowej kontroli 5 sztukpod kątem spełnienia wymaganych parametrów.&nbsp;</p><p><b style="color: rgb(51, 51, 51);">W przypadku pytań:&nbsp;</b><br></p><p>- merytorycznych, proszę o kontakt za pośrednictwem przycisku w prawym, dolnym rogu formularza&nbsp;"<b>Wyślij wiadomość</b>"&nbsp;lub pod nr tel. <b>61-8-197-141</b>&nbsp;</p><p>-&nbsp;związanych z obsługą platformy, proszę o kontakt z Centrum Wsparcia Klienta platformy zakupowej Open Nexus pod nr&nbsp;<b>22 101 02 02</b>, czynnym od poniedziałku do piątku w godzinach&nbsp;<b>7:00 do 17:00.</b></p><p><b>Oficjalnym potwierdzeniem chęci realizacji zamówienia przez Zamawiającego jest wysłanie zamówienia lub podpisanie umowy.&nbsp;</b></p><p><i>Wiadomości z platformy zakupowej mają charakter informacyjny.</i></p><p></p><p><i></i></p><p> </p>