## Pozycje
ID |  | Oferta na: | [6 empty] | pl | pl
27941 |  | Sprzęt optyczny: noktowizor, lornetka |  |  |  | Komentarz do całej oferty:
LP | ID | Kryterium | Opis | Twoja propozycja/komentarz
1 | 74209 | Termin dostawy | proszę podać możliwy termin dostawy
2 | 74210 | Koszt dostawy | Po stronie dostawcy
3 | 74211 | Warunki płatności | przelew 21 dni
LP | ID | NAZWA TOWARU / USŁUGI | OPIS | ILOŚĆ | JM | Cena/JM | VAT | WALUTA
1 | 68274 | NOKTOWIZOR typu- YUKON RANGER PRO 5x42 lub pochodne | Parametry: zapewniający czysty i ostry obraz pozbawiony pociemnień i skaz w całym polu widzenia z systemem podświetlania , pięciokrotnym powiększeniem -zasięg 600m przy szczątkowym oświetleniu i do 70m w całkowitej ciemności -iluminator podczerwieni o zasięgu IR 100m -obiektyw 42mm -zakres pracy temperatura od -20°C do +30°C przy wysokiej wilgotności powietrza -gniazdo umożliwiające podpięcie rejestratora obrazu -ładowarka stacjonarna i samochodowa -możliwość podpięcia statywu | 2 | szt. |  | 23% | PLN
2 | 68275 | LORNETKA typu- VORTEX RAZOR HD 12x50 lub pochodne | Parametry: -lekka wodoodporna obudowa -szkła odporne na zarysowania -sprawność zmierzchowa 24,4 z antyodblaskową powłoką XR oraz dielektrycznymi powłokami pryzmatu -powiększenie 12x -obiektyw 50 mm , najniższa odległość ogniskowania 3m -liniowe pole widzenia [m/m]95/1000 , kątowym polu widzenia 5,4 ° możliwością podpięcia statywu | 2 | szt. |  | 23% | PLN
3 | 68277 | NOKTOWIZOR generacja II+ typu- YUKON NVMT 3x50 lub pochodne | Parametry : -wbudowany iluminator IR -zasięg iluminatora w całkowitej ciemności 100 m -zasięg iluminatora przy szczątkowym oświetleniu 600m -regulacja dioptrii -powiększenie min. 3x -zasilanie akumulatorowe lub bateryjne -czas pracy min. 35 h -temperatura pracy:-30°C do +40°C -odporny na zachlapanie -gwarancja 24 miesiące | 1 | szt. |  | 23% | PLN
4 | 68278 | NOKTOWIZOR CYFROWY z rejestracją obrazu typu- PULSAR NV RECON 750 R lub pochodne | Parametry : -noktowizor cyfrowy z sensorem CCD -wbudowany iluminator IR -rozdzielczość pliku wideo 640x480 -gniazdo kart pamięci -rejestracja obrazu wideo w formacie AVI/JPEG -karta pamięci min.1GB -wyjście analogowe sygnału wideo -powiększenie min. 4x -zabezpieczenie przed światłem : całkowita odporność -zasięg przy szczątkowym oświetleniu min. 350m -zasilanie akumulatorowe lub bateryjne -czas pracy min.9 h z iluminatorem/ bez iluminatora min. 12 h -temperatura pracy -10°C - +40°C -odporny na zachlapanie -gwarancja min. 24 miesiące | 1 | szt. |  | 23% | PLN
Razem:
Załączniki do postępowania
LP | ID | Źródło | Nazwa załącznika
W tym postępowaniu nie dodano żadnych załączników
Warunki postępowania