## Pozycje
ID |  | Oferta na: | [6 empty] | pl | pl
38966 |  | Dostawa sprzętu i urządzeń łączności. |  |  |  | Komentarz do całej oferty:
LP | ID | Kryterium | Opis | Twoja propozycja/komentarz
1 | 108646 | Termin dostawy | 10 dni
2 | 108647 | Koszt dostawy | Po stronie dostawcy
3 | 108648 | Warunki płatności | przelew 30 dni
LP | ID | NAZWA TOWARU / USŁUGI | OPIS | ILOŚĆ | JM | Cena/JM | VAT | WALUTA
1 | 102897 | 1) Przełącznik sieciowy zarządzalny PoE Cisco SF300-24MP-K9_EU | Minimalne parametry: -porty 100Base-TX (IEEE 802.3/802.3u) - liczba portów co najmniej 24. -porty 1000Base-T (IEEE 802.3/802.3u/802.3ab) - liczba portów co najmniej 2. -porty na moduły światłowodowe SFP (IEEE 802.3z) z możliwością instalacji modułów 1000Base-SX/LX/LH/ZX - liczba portów co najmniej 2. Dopuszcza się, aby porty SFP były dzielone z portami 1000Base-T. -zasilanie POE standardu IEEE 802.3af (15.4W na port) dostępne na wszystkich portach 100Base-TX jednocześnie oraz IEEE 802.3at (30W na port) dostępne jednocześnie na co najmniej połowie dostępnych portów Ethernet. -obsługa protokołów IEEE 802.1Q, 802.1p, ICMP. -przełączanie pakietów L3 (64 bajty) – minimum 9,5 Mpps zdalne wykonywanie zmian konfiguracyjnych oraz nadzoru. -obsługa IPV4 i IPV6. -w pełni nieblokowalna matryca przełączająca. -zasilanie ze źródła prądu zmiennego 230V. -zapewnienie wsparcia dla transmisji video poprzez ethernet z obsługą tzw. ramek „jumbo” o wielkości nie mniejszej niż 9 tysięcy bajtów oraz możliwość obsługi ruchu multicast z wykorzystaniem IGMP v1, v2, -montaż w szafie 19” (Wykonawca dostarczy komplet akcesoriów montażowych). -wbudowany serwer DHCP. -wbudowany klient DHCP. -obsługa protokołu CDP (Cisco Discovery Protocol). -obsługa protokołu LLDP-MED. -routing statyczny. -reflektometryczny test okablowania na każdym porcie Ethernet 10/100/1000Base-T, umożliwiający -odczyt odległości od switcha w jakiej występuje uszkodzenie kabla. -efiniowanie VLAN-u dla połączeń głosowych i wideo, używanego do automatycznej konfiguracji telefonu IP (poprzez CDP) i usług QOS. Obsługa minimum 255 aktywnych VLANów o numerach od 0 do 4096. -zaimplementowane mechanizmy Quality Of Service (QOS) bazujące na protokole IEEE 802.1p oraz na Differentiated Services Code Point (DSCP). -wsparcie dla następujących mechanizmów związanych z zapewnieniem jakości usług w sieci: -obsługa co najmniej czterech kolejek sprzętowych dla różnego rodzaju ruchu, -obsługa co najmniej jednej kolejki ze statusem priorytetowym (bezwzględne pierwszeństwo obsługi), -dynamiczna alokacja pamięci dla kolejki. -filtrowanie ruchu przez listy kontroli dostępu (ACL) dołączane do każdego interfejsu z możliwością filtrowania ruchu wg: -protokołów, -zakresu adresów IP, -zakresu portów, -pól TOS, DSCP, Precedence, -kierunku ruchu pakietu, -fragmentacji , -ustanowionych połączeń, -zabezpieczenie portu przed podłączeniem nieautoryzowanych urządzeń, rozpoznawanych za pomocą adresu MAC, osobno dla VLAN-u głosowego (Voice) i VLAN-u dla danych (Port security). Obsługa protokołów zapobiegających powstawaniu pętli: STP (IEEE 802.1d), RSTP (IEEE 802.1w), MSTP (IEEE 802.1s), -zdalne zarządzanie poprzez protokoły SNMPv3 i SSH v2. -komunikacja z serwerami uwierzytelnienia i autoryzacji za pośrednictwem protokołów RADIUS lub TACACS+ dla kont administratorów urządzenia, -wbudowane mechanizmy zapewniające przekazywanie kopii całego ruchu z każdego portu/portów na dowolny wskazany port docelowy przełącznika. -gwarancja producenta minimum 5 lat. -bezpłatny dostęp do aktualizacji oprogramowania. | 2 | szt. |  | 23% | PLN
2 | 102906 | 2) Karta Cisco 2xISDN BRI VIC2-2BRI-NT/TE | Karta do routerów Cisco serii 2900, dwa interfejsy ISDN BRI NT/TE zakończone gniazdem RJ-45 Gwarancja min. 2 lata. | 2 | szt. |  | 23% | PLN
3 | 102907 | 3) Oscyloskop Rigol DS1054Z | • Pasmo 50 MHz, 4 kanały • Częstotliwość próbkowania 1 GSa/s • Pamięć akwizycji 12 Mpkt (Standard) opcjonalnie do 24 Mpkt • Częstotliwość odświeżania do 30 000 przebiegów na sekundę • Opcjonalne nagrywanie ramek: do 60 000 ramek • Niski poziom szumów, wzmocnienie od 1 mV/dz do 10 V/dz • Opcjonalne wyzwalanie i dekodowanie magistral szeregowych (RS232,I2C,SPI) • Wielopoziomowa gradacja jasności wyświetlania przebiegu • Pełen komplet interfejsów: LAN (LXI Core Device 2011)，USB Host & Device, AUX,USB-GPIB(Opcja.) • Kompaktowe wymiary, mała waga • Wyświetlacz 7 cali o rozdzielczości WVGA (800x480) • Wymiary (Szerokość × Wysokość × Głębokość): 313,1 mm × 160,8 mm × 122,4 mm Waga: 3,2 ± 0,2 kg | 1 | szt. |  | 23% | PLN
Razem:
Załączniki do postępowania
LP | ID | Źródło | Nazwa załącznika
W tym postępowaniu nie dodano żadnych załączników
Warunki postępowania
1. Termin realizacji zamówienia - 10 dni od dnia ogłoszenia wyboru oferty. 2. Cena jednostkowa poszczególnych pozycji nie może przekroczyć 3 499 zł brutto. 3. Zamawiający zastrzega sobie prawo unieważnienia postępowania bez podania przyczyny. 4.Termin płatności 30 dni od dnia dostarczenia prawidłowo wystawionej faktury do siedziby Zamawiającego, forma płatności przelew. Za dzień zapłaty uznaje się dzień obciążenia rachunku bankowego Zamawiającego. 5. Wszelkie koszty związane z realizacją zamówienia, w tym koszt transportu/przesyłki, leżą po stronie Wykonawcy